## Техническое задание
УТВЕРЖДАЮ |  |  |  | СОГЛАСОВАНО:
Директор ООО УО "Домовой Совет" |  |  | ________________________________
_________________ Синев И. З. |  |  | ________________________________
Техническое задание
на замену лифтового оборудования по адресу:
г. Саратов, 1-й Магнитный проезд, дом 6, подъезд
№ пп | Наименование | Ед. изм. | Кол. | Примечание
1 | 2 | 3 | 4 | 5
Раздел 1. Работы по замене лифтового оборудования
1 | Замена лифтовой лебедки, количество лифтов в подъезде: 1 | 1 шт. | 1
2 | Замена привода дверей кабины, грузоподъемность лифта: до 500 кг | 1 привод | 1
3 | Замена купе кабины лифта грузоподъемностью: до 400 кг без доработки рамы пола | 1 кабина | 1
4 | Замена клиньев ловителей лифта, скорость движения кабины, м/с: св. 1, плавного торможения | 1 компл. клиньев | 2
5 | Замена порога кабины лифта | 1 порог | 1
6 | Замена: обрамления дверного проема кабины | 1 обрамление | 1
7 | Замена двери шахты, грузоподъемность лифта: до 500 кг | 1 дверь | 9
8 | Замена системы управления лифта на 9 этажей, при количестве лифтов в подъезде: 1, одиночная работа | 1 система управления | 1
9 | Замена тягового каната | 1 канат | 3
10 | Замена ограничителя скорости | 1 ограничитель | 1
11 | Замена натяжного устройства каната ограничителя скорости | 1 устройство | 1
12 | Замена каната ограничителя скорости | 1 канат | 1
13 | Замена устройства вводного, количество лифтов в подъезде: 1 | 1 устройство | 1
14 | Замена башмака | 1 башмак | 4
15 | Замена аппарата вызывного, работа лифта: одиночная | 1 аппарат | 9
16 | Замена аппарата приказного, количество лифтов в подъезде-1 | 1 аппарат | 1
17 | Замена поста "Ревизия" | 1 пост | 1
18 | Замена верхней балки противовеса, количество лифтов в подъезде: 1 | 1 балка | 1
19 | Замена балки дверей кабины | 1 балка | 1
20 | Замена направляющих: кабины | 1 м направляющих | 54
21 | Замена направляющих: противовеса | 1 м направляющих | 54
22 | Замена металлического каркаса кабины | 1 каркас | 1
23 | Установка поручня в кабине | 1 п.м | 1
24 | Замена рамки слабины подъемных канатов | 1 рамка | 1
25 | Замена противовеса при подвеске: трехканатной | 1 противовес | 1
26 | Замена электропроводки освещения шахты | 1 этаж | 9
27 | Замена электропроводки по кабине с дверями: раздвижными, грузоподъемность лифта, кг до 400 | 1 кабина | 1
28 | Снятие силовой электропроводки машинного помещения | 1 провод | 3
29 | Прокладка проводов силовой электропроводки в трубах | 1 м провода | 7
30 | Подключение проводов электропроводки | 1 провод | 3
31 | Заготовка жгута (до 10 жил) | 1 п.м | 45
32 | Прокладка жгута электропроводки: в трубах к шкафу управления | 1 п.м | 45
33 | Подсоединение проводов к: центральной распаячной коробке | 1 коробка | 1
34 | Подсоединение проводов к: этажной распаячной коробке | 1 коробка | 9
35 | Подсоединение проводов к: электрическим аппаратам, установленным в шахте и приямке лифта | 1 аппарат | 1
36 | Подсоединение проводов цепи управления к шкафу управления лифтом с дверями: раздвижными | 1 шкаф | 1
37 | Опробование работы лифта на всех режимах | 1 лифт | 1
38 | Замена подвесного кабеля | 1 кабель | 3
39 | Установка щита с электроаппаратурой на кирпичной или бетонной стене, работа лифта: одиночная | 1 щит | 1
40 | Установка подлебедочной рамы | 1 рама | 1
41 | Установка шунта: точной остановки кабины | 1 шунт | 9
42 | Установка шунта: замедления движения кабины | 1 шунт | 18
43 | Балансировка системы "кабина-противовес" | 1 система | 1
44 | Установка устройства безопасности, количество этажей-9, работа лифта: одиночная | 1 устройство | 1
Раздел 2. Дополнительные монтажные работы
45 | Установка закладных деталей весом до 4 кг | 1 т | 0.11
46 | Пробивка в кирпичных стенах отверстий круглых диаметром до 25 мм при толщине стен до 25 см | 100 шт. | 1.52
47 | Установка анкерных болтов в готовые гнезда с заделкой длиной до 1 м | 1 т | 0.03
48 | Установка закладных деталей весом до 4 кг | 1 т | 0.13
Раздел 3. Разгрузка плиты
49 | Пробивка в кирпичных стенах гнезд размером до 260х260 мм | 100 шт. | 0.02
50 | Установка стальных конструкций, остающихся в теле бетона | 1 т | 0.08
51 | Устройство подстилающих слоев бетонных | 1 м3 подстилающего слоя | 0.75
52 | Раствор готовый кладочный цементный марки 150 | м3 | 0.765
53 | Устройство бортиков | 1 т конструкций | 0.01
54 | Бортики | т | 0.01
Раздел 4. Обрамление проемов шахт
55 | Монтаж защитных ограждений оборудования | 1 т конструкций | 0.09
56 | Балки под установку направляющих лифтов, обрамление проемов, конструкции боковых помещений и т.п. | т | 0.09
Раздел 5. Оборудование
57 | Лифт ЛП-0463БМ г/п 623340/5,57/1,18 Идекс позиции (справочно): СМР-3,06 | шт | 1
Раздел 6. Монтажные работы
58 | Ящик с понижающим трансформатором | 1 шт. | 1
59 | Ящик с одним двухполюсным рубильником, или с двухполюсным рубильником и двумя предохранителями, или с двумя блоками «предохранитель-выключатель», или с двумя предохранителями, устанавливаемый на конструкции на полу, на ток до 100 А | 1 шт. | 1
60 | Разводка по устройствам и подключение жил кабелей или проводов сечением до 10 мм2 | 100 жил | 0.04
61 | Светильник потолочный или настенный с креплением винтами или болтами для помещений с нормальными условиями среды, одноламповый | 100 шт. | 0.12
62 | Розетка штепсельная неутопленного типа при открытой проводке | 100 шт. | 0.02
63 | Выключатель двухклавишный неутопленного типа при открытой проводке | 100 шт. | 0.01
64 | Труба винипластовая по установленным конструкциям, по стенам и колоннам с креплением скобами, диаметр до 25 мм | 100 м | 0.2
65 | Труба винипластовая по установленным конструкциям, по стенам и колоннам с креплением скобами, диаметр до 50 мм | 100 м | 0.07
66 | Проводник заземляющий открыто по строительным основаниям из полосовой стали сечением 100 мм2 | 100 м | 0.5
Раздел 7. Материалы, не учтенные ценником
67 | Ящики с понижающим трансформатором автомат. выключателем, 36в ЯТП-0,25-2 | шт. | 1
68 | Ящики силовые с блоком «предохранитель-выключатель» серии ЯБПВ, типа ЯБПВ-1 на 100А | шт. | 1
69 | Светильник НПП 03х100 настенный (IP 54) морской | шт | 2
70 | Светильник НСП 03х60-001 шар | шт | 10
72 | Розетка открытой проводки с заземлением | шт. | 2
73 | Выключатель двухклавишный для открытой проводки | шт. | 1
74 | Коробка универсальная марки УК-Р-0,5-30 | шт. | 13
75 | Кабель силовой с медными жилами негорючий ВВГ, напряжением 1,00 Кв, число жил 4 и сечением 10 мм2 | 1000 м | 0.01
76 | Кабель силовой с медными жилами с поливинилхлоридной изоляцией в поливинилхлоридной оболочке без защитного покрова ВВГ, напряжением 1,00 Кв, число жил 4 и сечением 10 мм2 | 1000 м | 0.09
77 | Гофротруба диаметром 20 мм | м | 90
78 | Гофротруба диаметром 40 мм | 10 м | 0.7
79 | Фиксатор пластмассовый ординарный для металлополимерных труб размером Д 20мм | шт. | 220
80 | Фиксатор пластмассовый ординарный для металлополимерных труб размером Д 40мм | шт. | 16
Раздел 8. Строительные работы. Приямок
81 | Разборка железобетонных фундаментов | 1 м3 | 0.4
82 | Разборка покрытий полов цементных | 100 м2 покрытия | 0.02
83 | Устройство подстилающих слоев песчаных | 1 м3 подстилающего слоя | 0.35
84 | Устройство подстилающих слоев бетонных | 1 м3 подстилающего слоя | 0.14
85 | Устройство стяжек цементных толщиной 20 мм | 100 м2 стяжки | 0.02
86 | Огрунтовка бетонных и оштукатуренных поверхностей лаком БТ-577, первый слой | 100 м2 окрашиваемой поверхности | 0.02
87 | Огрунтовка бетонных и оштукатуренных поверхностей лаком БТ-577, последующий слой | 100 м2 окрашиваемой поверхности | 0.02
88 | Окраска огрунтованных бетонных и оштукатуренных поверхностей эмалью ПФ-133 | 100 м2 окрашиваемой поверхности | 0.02
89 | Монтаж лестниц прямолинейных и криволинейных, пожарных с ограждением | 1 т конструкций | 0.02
90 | Отдельные конструктивные элементы зданий и сооружений с преобладанием горячекатаных профилей, средняя масса сборочной единицы до 0,1 т | т | 0.02
91 | Масляная окраска металлических поверхностей решеток, переплетов, труб диаметром менее 50 мм и т.п., количество окрасок 2 | 100 м2 окрашиваемой поверхности | 0.01
Раздел 9. Строительные работы. Шахта
92 | Масляная окраска металлических поверхностей решеток, переплетов, труб диаметром менее 50 мм и т.п., количество окрасок 2 | 100 м2 окрашиваемой поверхности | 0.05
93 | Масляная окраска металлических поверхностей больших (кроме кровель), количество окрасок 2 | 100 м2 окрашиваемой поверхности | 0.11
94 | Штукатурка внутренних поверхностей наружных стен, цементно-известковым или цементным раствором по камню и бетону, когда остальные поверхности не оштукатуриваются простая | 100 м2 оштукатуриваемой поверхности | 0.01
Раздел 10. Строительные работы. Машинное помещение
95 | Ремонт штукатурки внутренних стен по камню и бетону цементно-известковым раствором, площадью отдельных мест до 1 м2 толщиной слоя до 20 мм | 100 м2 отремонтированной поверхности | 0.04
96 | Демонтаж дверных коробок в каменных стенах с отбивкой штукатурки в откосах | 100 коробок | 0.01
97 | Демонтаж дверных коробок в каменных стенах с отбивкой штукатурки в откосах | 100 коробок | 0.02
98 | Монтаж конструкций дверей, люков, лазов для автокоптилок и пароварочных камер | 1 т конструкций | 0.1
99 | Каркас с дверью ПГД 1.52.4 | шт. | 1
100 | Замок врезной оцинкованный с цилиндровым механизмом | компл. | 1
101 | Монтаж конструкций дверей, люков, лазов для автокоптилок и пароварочных камер | 1 т конструкций | 0.04
102 | Конструктивные элементы вспомогательного назначения массой не более 50 кг с преобладанием толстолистовой стали без отверстий и сборосварочных операций | т | 0.04
103 | Демонтаж оконных коробок в каменных стенах с отбивкой штукатурки в откосах | 100 коробок | 0.01
104 | Установка в жилых и общественных зданиях оконных блоков из ПВХ профилей глухих с площадью проема до 2 м2 | 100 м2 проемов | 0.0088
105 | Масляная окраска металлических поверхностей больших (кроме кровель), количество окрасок 2 | 100 м2 окрашиваемой поверхности | 0.06
106 | Штукатурка поверхностей внутри здания цементно-известковым или цементным раствором по камню и бетону улучшенная стен | 100 м2 оштукатуриваемой поверхности | 0.01
107 | Окрашивание водоэмульсионными составами поверхностей потолков, ранее окрашенных водоэмульсионной краской, с расчисткой старой краски более 35% | 100 м2 окрашиваемой поверхности | 0.014
108 | Окрашивание водоэмульсионными составами поверхностей стен, ранее окрашенных водоэмульсионной краской с расчисткой старой краски более 35% | 100 м2 окрашиваемой поверхности | 0.015
109 | Простая масляная окраска ранее окрашенных окон с подготовкой и расчисткой старой краски более 35% | 100 м2 окрашиваемой поверхности | 0.24
110 | Разборка покрытий полов цементных | 100 м2 покрытия | 0.06
111 | Разборка покрытий полов цементных | 100 м2 покрытия | 0.06
112 | Устройство стяжек цементных толщиной 20 мм | 100 м2 стяжки | 0.06
113 | Устройство стяжек на каждые 5 мм изменения толщины стяжки добавлять или исключать к расценке 11-01-011-01 | 100 м2 стяжки | 0.06
114 | Огрунтовка бетонных и оштукатуренных поверхностей лаком БТ-577, первый слой | 100 м2 окрашиваемой поверхности | 0.1
115 | Огрунтовка бетонных и оштукатуренных поверхностей лаком БТ-577, последующий слой | 100 м2 окрашиваемой поверхности | 0.1
116 | Окраска огрунтованных бетонных и оштукатуренных поверхностей эмалью ПФ-133 | 100 м2 окрашиваемой поверхности | 0.1
117 | Огрунтовка металлических поверхностей за один раз грунтовкой ГФ-021 | 100 м2 окрашиваемой поверхности | 0.03
118 | Масляная окраска металлических поверхностей стальных балок, труб диаметром более 50 мм и т.п., количество окрасок 2 | 100 м2 окрашиваемой поверхности | 0.03
Раздел 11. Строительные работы. Этажные площадки
119 | Устройство стяжек цементных толщиной 20 мм | 100 м2 стяжки | 0.01
120 | Ремонт и восстановление изоляции шахт лифтов монтажной пеной типа «Makroflex», «Soudal», «Neo Flex», «Chemlux», «Paso» и т.п. | 100 м восстановленной герметизации стыков | 0.43
121 | Пена монтажная для герметизации стыков в баллончике емкостью 0,85 л | шт. | 2
122 | Устройство на плоских и криволинейных поверхностях каркаса изоляции из сетки | 100 м2 изолируемой поверхности | 0.08
123 | Сплошное выравнивание внутренних поверхностей (однослойное оштукатуривание)из сухих растворных смесей толщиной до 10 мм оконных и дверных откосов плоских | 100 м2 оштукатуриваемой поверхности | 0.08
124 | Окраска поливинилацетатными водоэмульсионными составами улучшенная по штукатурке стен | 100 м2 окрашиваемой поверхности | 0.02
125 | Улучшенная окраска масляными составами по штукатурке стен | 100 м2 окрашиваемой поверхности | 0.06
126 | Окрашивание водоэмульсионными составами поверхностей стен, ранее окрашенных водоэмульсионной краской с расчисткой старой краски до 35% | 100 м2 окрашиваемой поверхности | 0.27
127 | Улучшенная масляная окраска ранее окрашенных стен за один раз с расчисткой старой краски до 35% | 100 м2 окрашиваемой поверхности | 0.32
128 | Устройство надписей масляной краской по трафарету | 100 м2 окрашиваемой поверхности | 0.005
Раздел 12. Проектные работы
129 | Объекты жилищно-гражданского строительства: 6-10-этажные жилые дома | объект | 1
Раздел 13. Экспертное обследование
130 | Техническое диагностирование отработавшего назначенный срок службы лифта на две остановки | 1 лифт | 1
131 | За каждую дополнительную остановку больше двух добавлять к расценке 01-05-004-01 | 1 остановка | 7
Раздел 14. Пуско-наладочные работы
132 | Лифт пассажирский для жилых домов на 10 остановок, грузоподъемность до 630 кг, скорость движения кабины: 1 м/с, с микропроцессорными устройствами | 1 лифт | 1
133 | При изменении количества остановок уменьшать или добавлять: к расценке 01-14-025-01 | 1 остановка | -1
Раздел 15. Диспетчеризация. Установка оборудования
134 | Прибор, устанавливаемый на резьбовых соединениях, масса до 5 кг | 1 шт. | 1
135 | Извещатель ОС автоматический контактный, магнитоконтактный на открывание окон, дверей | 1 шт. | 1
136 | Линия (скрутка) из 2-3 одножильных проводов по любому основанию | 1 м линии | 12
137 | Устройство оптико-(фото)электрическое, комплект преобразователей (излучатель, фотоприемник) | 1 компл. | 1
138 | Провод магистралей, стояков и силовых сетей в готовых каналах или асбестоцементных трубах, количество и сечение до 2х6 мм2 | 100 м трассы | 0.06
139 | Пускатель магнитный общего назначения отдельно стоящий, устанавливаемый на конструкции на стене или колонне, на ток до 40 А | 1 шт. | 1
140 | Пускатели электромагнитные нереверсивные с реле, без кнопок ПМА-3212П У3В | шт. | 1
141 | Разводка по устройствам и подключение жил кабелей или проводов сечением до 10 мм2 | 100 жил | 0.04
142 | Кабель до 35 кВ, подвешиваемый на тросе, масса 1 м кабеля до 1 кг | 100 м кабеля | 0.98
143 | Кабели силовые переносные с гибкими медными жилами в резиновой оболочке марки КГ, с числом жил - 4 и сечением 0,75 мм2 | 1000 м | 0.098
144 | Зажим наборный без кожуха | 100 шт. | 0.06
145 | Громкоговоритель или звуковая колонка в помещении | 1 шт. | 1
146 | Провода силовые для электрических установок на напряжение до 660 В с медной жилой в негорючей резиновой оболочке марки ПРН, сечением 16 мм2 | 1000 м | 0.01
147 | Провода монтажные с волокнистой или пленочной и поливинилхлоридной изоляцией марки МГШВЭ экранированные с двумя жилами из медной луженной проволоки сечением 0,50 мм | 1000 м | 0.02
148 | Лифтовой блок (5252/1,18/5,57) | шт | 1
149 | Микрофон (120/1,18/5,57) |  | 2
150 | Антенна марка АТКГ4.1.-6.12 | шт. | 1
151 | Шнуры на напряжение до 220 В с поливинилхлоридной изоляцией и оболочкой, со скрученными жилами, марки ШВВ, с числом жил - 2 и сечением 0,35 мм2 | 1000 м | 0.03
Раздел 16. Ввод в эксплуатацию лифта
152 | Полное техническое освидетельствование лифта на две остановки | 1 лифт | 1
153 | За каждую дополнительную остановку больше двух добавлять к расценке 01-05-001-01 | 1 остановка | 7
154 | Регистрация декларации соответствия (10000/1,18/5,57) | шт | 1
Раздел 17. Мусор
155 | Провозная плата за перевозку грузов вне карьеров (массовых) автомобильным транспортом : расстояние перевозки 10 км; класс груза 1 | 1 т | 1.6