## Ведомость объемов работ 5 граф
УТВЕРЖДАЮ
Председатель ТСЖ "Дружба 2005"
_____________________М.Н.Щербакова
ВЕДОМОСТЬ ОБЪЕМОВ РАБОТ №
ул.Студёная.д.3а
Капитальный ремонт внутридомовой инженерной системы теплоснабжения
№ пп | Наименование | Ед. изм. | Кол. | Примечание
1 | 2 | 3 | 4 | 5
Раздел 1. Розлив ц/о
1 | Разборка трубопроводов из водогазопроводных труб в зданиях и сооружениях на сварке диаметром до 50 мм | 100 м трубопровода | 0.23
2 | Прокладка трубопроводов водоснабжения из напорных полиэтиленовых труб низкого давления среднего типа наружным диаметром 25 мм | 100 м трубопровода | 0.23
Труба из полипропилена PN 25/25-21.37м
Муфта полипропиленовая комбинированная, с наружной резьбой диаметром 25х3/4"-56шт.
Муфта полипропиленовая комбинированная, с внутренней резьбой диаметром 25х3/4"-46шт.
Муфта полипропиленовая комбинированная, с наружной резьбой, разъемная диаметром 25х3/4"-46шт.
Кран шаровой муфтовый 11Б27П1, диаметром 15 мм-46шт.
Кран шаровой муфтовый 11Б27П1, диаметром 20 мм-56шт.
Угольник 90 град. полипропиленовый диаметром 25 мм-80шт.
Тройник полипропиленовый комбинированный, с наружной резьбой диаметром 25х1/2"-46шт.
Соединительные детали «Vestol» размером 1"(крепление к стоякам из металл-полимерных труб)-14шт.
Соединительные детали «Vestol» размером 3/4"(крепление к стоякам из металлполимерных труб)-10шт.
14 | Снятие задвижек диаметром до 100 мм | 100 шт. арматуры | 0.04
15 | Установка вентилей, задвижек, затворов, клапанов обратных, кранов проходных на трубопроводах из стальных труб диаметром до 100 мм (крыловые задвижки) | 1 шт. | 4 | Затворы гидравлические диаметром до 100 мм-4шт.
17 | Разборка трубопроводов из водогазопроводных труб в зданиях и сооружениях на сварке диаметром до 100 мм | 100 м трубопровода | 2.24
18 | Прокладка трубопроводов водоснабжения из напорных полиэтиленовых труб низкого давления среднего типа наружным диаметром 90 мм | 100 м трубопровода | 0.56
Труба из полипропилена PN 25/90-54.54м
Угольник 90 град. полипропиленовый диаметром 90 мм-10шт.
Тройник полипропиленовый переходной диаметром 90х75х90 мм(прим.90х90х90 мм)-6шт.
Тройник полипропиленовый переходной диаметром 90х40х90 мм(прим.90х25х90 мм)-8шт.
Муфта полипропиленовая переходная диаметром 90х75 мм-10шт.
Муфта полипропиленовая соединительная диаметром 90 мм-10шт.
Крепления для трубопроводов: кронштейны, планки, хомуты (хомут метал.д.90мм-10шт.х0,15=1,5кг)
26 | Прокладка трубопроводов водоснабжения из напорных полиэтиленовых труб низкого давления среднего типа наружным диаметром 75 мм | 100 м трубопровода | 1.2
Труба из полипропилена PN 25/75-116.9м
Муфта полипропиленовая соединительная диаметром 75 мм(бурт дим.75 мм)-2шт.
Угольник 90 град. полипропиленовый диаметром 75 мм-48шт.
Тройник полипропиленовый переходной диаметром 75х40х75 мм(прим.75х25х75 мм)-22шт.
Муфта полипропиленовая соединительная диаметром 75 мм-9шт.
Муфта полипропиленовая переходная диаметром 75х63 мм-8шт.
Крепления для трубопроводов: кронштейны, планки, хомуты (хомут метал.д.75мм-55 шт.-8,34 кг)
34 | Прокладка трубопроводов водоснабжения из напорных полиэтиленовых труб низкого давления среднего типа наружным диаметром 63 мм | 100 м трубопровода | 0.48
Труба из полипропилена PN 25/63-45.41м
Муфта полипропиленовая соединительная диаметром 63 мм-6шт.
Муфта полипропиленовая переходная диаметром 63х25 мм-8шт.
Тройник полипропиленовый переходной диаметром 63х25х63 мм-16шт.
Крепления для трубопроводов: кронштейны, планки, хомуты (хомут метал.д.63мм-24шт.-2.4кг)
Горячекатаная арматурная сталь гладкая класса А-I, диаметром 14 мм ( крепления 50*1,21=0.0605т)
40 | Установка фланцевых соединений на стальных трубопроводах диаметром 80 мм | 1 соединение | 1
Раздел 2. Т/узлы 1 шт.
42 | Смена отдельных участков трубопроводов с заготовкой труб в построечных условиях диаметром до 80 мм | 100 м трубопровода | 0.034
Крепления для трубопроводов: кронштейны, планки, хомуты (хомут метал.д.89мм-8шт*0,17=1,36кг)
Горячекатаная арматурная сталь гладкая класса А-I, диаметром 14 мм ( крепления3,5*1,21*3=0.012705т)
Шпильки 3шт.
46 | Гидравлическое испытание трубопроводов систем отопления, водопровода и горячего водоснабжения диаметром до 100 мм | 100 м трубопровода | 0.034
47 | Прокладка трубопроводов водоснабжения из напорных полиэтиленовых труб низкого давления среднего типа наружным диаметром 25 мм | 100 м трубопровода | 0.008
Труба из полипропилена PN 25/25-0.7432м
Кран шаровой муфтовый 11Б27П1, диаметром 15 мм ( на перемычке)-1шт.
Тройник полипропиленовый комбинированный, с наружной резьбой диаметром 25х1/2"(перемычка)-1шт.
Муфта полипропиленовая комбинированная, с наружной резьбой, разъемная диаметром 25х3/4"-2шт.
52 | Снятие задвижек диаметром до 100 мм | 100 шт. арматуры | 0.04
53 | Установка вентилей, задвижек, затворов, клапанов обратных, кранов проходных на трубопроводах из стальных труб диаметром до 100 мм | 1 шт. | 4 | Затворы гидравлические диаметром до 80 мм-4шт.
55 | Установка фильтров диаметром 80 мм | 10 фильтров | 0.2
56 | Установка фланцевых соединений на стальных трубопроводах диаметром 80 мм ( фильтры) | 1 соединение | 2
57 | Установка фланцевых соединений на стальных трубопроводах диаметром 80 мм ( катушки под манометры) | 1 соединение | 3
58 | Установка манометров с трехходовым краном | 1 компл. | 6
59 | Установка вентилей, задвижек, затворов, клапанов обратных, кранов проходных на трубопроводах из стальных труб диаметром до 25 мм | 1 шт. | 4 | Кран шаровой муфтовый 11Б27П1, диаметром 20 мм-4шт.
| Составил : | И.В.Садков
| Проверил: | Л.А.Максаков