## Ведомость объемов работ 6 г (2)
УТВЕРЖДЕНА
общим собранием собствеников жилого дома№2 по Крымскому тупику г. Саратова
протокол №___от ___ ___ 2014 года
Председатель правления ТСЖ "Энтузиаст-2001"
____________________Судоргина М.И.
ВЕДОМОСТЬ ОБЪЕМОВ РАБОТ №1
Капитальный ремонт крыши жилого многоквартирногого дома №2 про Крымскому тупику в г. Саратове (замена кровли из шифера на кровлю из профлиста)
№ пп | Наименование | Ед. изм. | Кол. | Примечание
1 | 2 | 3 | 4 | 6
Раздел 1.
1 | Разборка покрытий кровель из волнистых и полуволнистых асбестоцементных листов | 100 м2 покрытия кровли | 12,5 1250/100
2 | Разборка мелких покрытий и обделок из листовой стали поясков, сандриков, желобов, отливов, свесов и т.п. | 100 м труб и покрытий | 2,12 (108+8+96)/100
3 | Смена обрешетки с прозорами из досок толщиной до 50 мм | 100 м2 сменяемой обрешетки | 12.5
4,5 | Огнебиозащитное покрытие деревянных конструкций при помощи аэрозольно-капельного распыления для обеспечивания первой группы огнезащитной эффективности по НПБ 251 | 100 м2 обрабатываемой поверхности | 12,5 1250/100
|  | кг | 750 0,6*1250 | Состав огнебиозащитный "Вупротек-2" (жидкость)
6-9 | Устройство пароизоляции прокладочной в один слой | 100 м2 изолируемой поверхности | 12,5 1250/100
|  | т | -0.625 | Мастика битумная кровельная горячая
|  | м2 | -1375 | Рубероид кровельный с пылевидной посыпкой марки РКП-350б
|  | м2 | 1375 1250*1,1 | Пленка подкровельная антиконденсатная (гидроизоляционная) типа ЮТАКОН
10-17 | Устройство кровли из металлочерепицы ( профлиста) по готовым прогонам простая кровля | 100 м2 кровли | 12.5
|  | шт. | -8063 | Винты самонарезающие с уплотнительной прокладкой 4,8х35 мм
|  | шт. | -1013 | Винты самонарезающие с уплотнительной прокладкой 4,8х80 мм
|  | м | -200 | Прокладки уплотнительные пенополиуретановые открытопористые для металлочерепицы (1800*50*50 мм)
|  | м2 | -1525 | Металлочерепица «Монтеррей»
|  | т | 10,175 1250*1,1*7,4/1000 | Профилированный лист оцинкованный НС35-1000-0,7
|  | шт. | 9075 (645+81)*12,50 | Саморезы JP81- 4,8х19
|  | т | 1,261612 (108+8+96)*5,41*1,1/1000 | Коньковая разделка, обделки примыканий к вентканалам и слуховым окнам (Сталь листовая оцинкованная толщиной листа 0,7 мм )
18 | Устройство желобов-свесов подвесных | 100 м желобов | 1,62 (13+68)*2/100
19 | Смена прямых звеньев водосточных труб с люлек | 100 м | 1,5 10*15/100
20 | Смена ухватов для водосточных труб в каменных стенах | 100 шт. | 0,75 10*15/2/100
21 | Смена колен водосточных труб с люлек | 100 шт. | 0,3 3*10/100
22 | Смена воронок водосточных труб с люлек | 100 шт. | 0,1 10/100
23 | Разборка слуховых окон прямоугольных двускатных | 100 окон | 0,04 4/100
24 | Устройство слуховых окон | 1 слуховое окно | 4
25 | Устройство колпаков над шахтами в два канала | 1 колпак | 12
26 | Ремонт кирпичной кладки стен отдельными местами | 1 м3 кладки | 4
27 | Ремонт штукатурки гладких фасадов п)камню и бетону с люлек цементно-известковым раствором площадью отдельных мест до 5 м2 толщиной слоя до 20 мм(прим.Ремонт штукатурки стен вентканалов | 100 м2 отремонтированной поверхности | 0,864 (0,7+3,8)*2*0,8*12/100
28 | Шпатлевка ранее окрашенных фасадов под окраску перхлорвиниловыми красками простых с люлек | 100 м2 обработанной поверхности | 0.864
29 | Окраска перхлорвиниловыми красками по подготовленной поверхности фасадов простых за 2 раза стен вентканалов | 100 м2 окрашиваемой поверхности | 0,864 86,4/100
30 | Укладка ходовых досок | 100 м ходов | 0.64
31 | Разборка парапетных решеток | 100 м парапетных решеток | 1,62 (13+68)*2/100
32 | Ограждение кровель перилами | 100 м ограждения | 1.62
Раздел 2. Прочие работы
33 | Погрузочные работы при автомобильных перевозках: Мусор строительный с погрузкой вручную | 1 т груза | 50,4739 18,13+0,2544+26,38+0,0075+0,224+4,182+1,296
34 | Перевозка грузов автомобилями-самосвалами грузоподъемностью 10 т, работающих вне карьера, на расстояние: до 6 км I класс груза | 1 т груза | 50.4739
Составил Бусыгина О.Б. /Главный инженер ТСЖ "Энтузиаст-2001"/

## Ведомость объемов работ 6 граф
УТВЕРЖДАЮ:
Заказчик
Председатель ТСЖ "Энтузиаст-2001"
________________Судоргина М.И.
ВЕДОМОСТЬ ОБЪЕМОВ РАБОТ №1
Капитальный ремонт крыши жилого многоквартирногого дома №2 про Крымскому тупику в г. Саратове (замена кровли из шифера на кровлю из профлиста)
№ пп | Наименование | Ед. изм. | Кол. | Примечание
1 | 2 | 3 | 4 | 6
Раздел 1.
1 | Разборка покрытий кровель из волнистых и полуволнистых асбестоцементных листов | 100 м2 покрытия кровли | 12,5 1250/100
2 | Разборка мелких покрытий и обделок из листовой стали поясков, сандриков, желобов, отливов, свесов и т.п. | 100 м труб и покрытий | 2,12 (108+8+96)/100
3 | Смена обрешетки с прозорами из досок толщиной до 50 мм | 100 м2 сменяемой обрешетки | 12.5
4,5 | Огнебиозащитное покрытие деревянных конструкций при помощи аэрозольно-капельного распыления для обеспечивания первой группы огнезащитной эффективности по НПБ 251 | 100 м2 обрабатываемой поверхности | 12,5 1250/100
|  | кг | 750 0,6*1250 | Состав огнебиозащитный "Вупротек-2" (жидкость)
6-9 | Устройство пароизоляции прокладочной в один слой | 100 м2 изолируемой поверхности | 12,5 1250/100
|  | т | -0.625 | Мастика битумная кровельная горячая
|  | м2 | -1375 | Рубероид кровельный с пылевидной посыпкой марки РКП-350б
|  | м2 | 1375 1250*1,1 | Пленка подкровельная антиконденсатная (гидроизоляционная) типа ЮТАКОН
10-17 | Устройство кровли из металлочерепицы ( профлиста) по готовым прогонам простая кровля | 100 м2 кровли | 12.5
|  | шт. | -8063 | Винты самонарезающие с уплотнительной прокладкой 4,8х35 мм
|  | шт. | -1013 | Винты самонарезающие с уплотнительной прокладкой 4,8х80 мм
|  | м | -200 | Прокладки уплотнительные пенополиуретановые открытопористые для металлочерепицы (1800*50*50 мм)
|  | м2 | -1525 | Металлочерепица «Монтеррей»
|  | т | 10,175 1250*1,1*7,4/1000 | Профилированный лист оцинкованный НС35-1000-0,7
|  | шт. | 9075 (645+81)*12,50 | Саморезы JP81- 4,8х19
|  | т | 1,261612 (108+8+96)*5,41*1,1/1000 | Коньковая разделка, обделки примыканий к вентканалам и слуховым окнам (Сталь листовая оцинкованная толщиной листа 0,7 мм )
18 | Устройство желобов-свесов подвесных | 100 м желобов | 1,62 (13+68)*2/100
19 | Смена прямых звеньев водосточных труб с люлек | 100 м | 1,5 10*15/100
20 | Смена ухватов для водосточных труб в каменных стенах | 100 шт. | 0,75 10*15/2/100
21 | Смена колен водосточных труб с люлек | 100 шт. | 0,3 3*10/100
22 | Смена воронок водосточных труб с люлек | 100 шт. | 0,1 10/100
23 | Разборка слуховых окон прямоугольных двускатных | 100 окон | 0,04 4/100
24 | Устройство слуховых окон | 1 слуховое окно | 4
25 | Устройство колпаков над шахтами в два канала | 1 колпак | 12
26 | Ремонт кирпичной кладки стен отдельными местами | 1 м3 кладки | 4
27 | Ремонт штукатурки гладких фасадов п)камню и бетону с люлек цементно-известковым раствором площадью отдельных мест до 5 м2 толщиной слоя до 20 мм(прим.Ремонт штукатурки стен вентканалов | 100 м2 отремонтированной поверхности | 0,864 (0,7+3,8)*2*0,8*12/100
28 | Шпатлевка ранее окрашенных фасадов под окраску перхлорвиниловыми красками простых с люлек | 100 м2 обработанной поверхности | 0.864
29 | Окраска перхлорвиниловыми красками по подготовленной поверхности фасадов простых за 2 раза стен вентканалов | 100 м2 окрашиваемой поверхности | 0,864 86,4/100
30 | Укладка ходовых досок | 100 м ходов | 0.64
31 | Разборка парапетных решеток | 100 м парапетных решеток | 1,62 (13+68)*2/100
32 | Ограждение кровель перилами | 100 м ограждения | 1.62
Раздел 2. Прочие работы
33 | Погрузочные работы при автомобильных перевозках: Мусор строительный с погрузкой вручную | 1 т груза | 50,4739 18,13+0,2544+26,38+0,0075+0,224+4,182+1,296
34 | Перевозка грузов автомобилями-самосвалами грузоподъемностью 10 т, работающих вне карьера, на расстояние: до 6 км I класс груза | 1 т груза | 50.4739
Составил Бусыгина О.Б. /Главный инженер ТСЖ "Энтузиаст-2001"/