## Локальная смета
СОГЛАСОВАНО: | [11 empty] | УТВЕРЖДАЮ:
Генеральный директор
_________________ | [11 empty] | _________________Д.М.Волков
" _____ " ________________ 2014 г. | [11 empty] | "______ " _______________2014 г.
(наименование стройки)
ЛОКАЛЬНЫЙ СМЕТНЫЙ РАСЧЕТ №
(локальная смета)
|  | на | капитальный ремонт теплоснабжения жилого дома по адресу: г. Саратов, 1-й Московский проезд, д.4
(наименование работ и затрат, наименование объекта)
Основание: дефектная ведомость
|  |  | Сметная стоимость строительных работ _______________________________________________________________________________________________ | [5 empty] | ___________________________637,404 |  | тыс. руб.
|  |  | Сметная трудоемкость _______________________________________________________________________________________________ | [5 empty] | _______________________________________________________________________________________________1170,33 |  | чел.час
Составлен в текущих ценах по состоянию на 2 квартал 2014 г.
№ пп | Обосно- вание | Наименование | Ед. изм. | Кол. | Стоимость единицы, руб. |  |  |  | Общая стоимость, руб. |  |  |  |  | Т/з осн. раб.на ед. | Т/з осн. раб. Всего | Общая масса обору-дования, т
[5 empty] | Всего | В том числе |  |  | Обору- дование | Всего | В том числе
[6 empty] | Осн.З/п | Эк.Маш | З/пМех |  |  | Осн.З/п | Эк.Маш | З/пМех
1 | 2 | 3 | 4 | 5 | 6 | 7 | 8 | 9 | 10 | 11 | 12 | 13 | 14 | 15 | 16 | 17
Раздел 1.
1 | ТЕРр65-01-3 | Разборка трубопроводов из водогазопроводных труб диаметром до 100 мм НР (1283 руб.): 74% от ФОТ (1734 руб.) СП (867 руб.): 50% от ФОТ (1734 руб.) | 100 м трубопровода | 2.72 | 719.08 | 634.72 | 18.04 | 3.02 |  | 1956 | 1726 | 49 | 8 | 76.38 | 207.75
2 | ТЕРр65-01-2 | Разборка трубопроводов из водогазопроводных труб диаметром до 63 мм НР (618 руб.): 74% от ФОТ (835 руб.) СП (418 руб.): 50% от ФОТ (835 руб.) | 100 м трубопровода | 1.68 | 567.13 | 495.44 | 13.77 | 1.97 |  | 953 | 832 | 23 | 3 | 59.62 | 100.16
3 | ТЕРр65-01-1 | Разборка трубопроводов из водогазопроводных труб диаметром до 32 мм НР (73 руб.): 74% от ФОТ (98 руб.) СП (49 руб.): 50% от ФОТ (98 руб.) | 100 м трубопровода | 0.34 | 329.65 | 288.02 | 8.03 | 1.16 |  | 112 | 98 | 3 |  | 34.66 | 11.78
4 | ТЕР16-04-002-08 прим | Прокладка трубопроводов из напорных полиэтиленовых (полипропиленовых) труб низкого давления среднего типа наружным диаметром 90 мм (МДС35-IV п.4.7.При ремонте и реконструкции зданий и сооружений работы, аналогичные технологическим процессам в новом строительстве ОЗП=1,15; ЭМ=1,25 к расх.; ЗПМ=1,25; ТЗ=1,15; ТЗМ=1,25) НР (3561 руб.): 128%*0.9 от ФОТ (3091 руб.) СП (2181 руб.): 83%*0.85 от ФОТ (3091 руб.) | 100 м трубопровода | 1.6 | 8303.87 | 1585.79 | 2554.58 | 346.01 |  | 13286 | 2537 | 4087 | 554 | 166.75 | 266.8
5 | ФССЦ-507-5014 | Муфта полипропиленовая соединительная диаметром 90 мм | шт. | 6 | 29.43 |  |  |  |  | 177
6 | ФССЦ-507-4306 | Угольник 90 град, полипропиленовый диаметром 90 мм | шт. | 6 | 59.11 |  |  |  |  | 355
7 | ФССЦ-507-3293 | Тройник полипропиленовый соединительный диаметром 90 мм | шт. | 6 | 77.16 |  |  |  |  | 463
8 | ФССЦ-507-5072 | Муфта полипропиленовая переходная диаметром 90х75 мм | шт. | 8 | 32.7 |  |  |  |  | 262
9 | ТЕР16-04-002-05 прим | Прокладка трубопроводов из напорных полиэтиленовых (полипропиленовых) труб низкого давления среднего типа наружным диаметром 50 мм (МДС35-IV п.4.7.При ремонте и реконструкции зданий и сооружений работы, аналогичные технологическим процессам в новом строительстве ОЗП=1,15; ЭМ=1,25 к расх.; ЗПМ=1,25; ТЗ=1,15; ТЗМ=1,25) НР (1250 руб.): 128%*0.9 от ФОТ (1085 руб.) СП (765 руб.): 83%*0.85 от ФОТ (1085 руб.) | 100 м трубопровода | 0.56 | 5745 | 1614.46 | 2363.54 | 322.54 |  | 3217 | 904 | 1324 | 181 | 162.75 | 91.14
10 | ФССЦ-507-3176 | Угольник 90 град, полипропиленовый диаметром 50 мм | шт. | 4 | 11.27 |  |  |  |  | 45
11 | ФССЦ-507-5011 | Муфта полипропиленовая соединительная диаметром 50 мм | шт. | 8 | 4.51 |  |  |  |  | 36
12 | ФССЦ-507-5064 | Муфта полипропиленовая переходная диаметром 50х32 мм | шт. | 8 | 3.8 |  |  |  |  | 30
13 | ФССЦ-507-3307 | Тройник полипропиленовый переходной диаметром 50х32х50 мм | шт. | 16 | 11.09 |  |  |  |  | 177
14 | ТЕР16-04-002-06 прим | Прокладка трубопроводов из напорных полиэтиленовых (полипропиленовых) труб низкого давления среднего типа наружным диаметром 63 мм (МДС35-IV п.4.7.При ремонте и реконструкции зданий и сооружений работы, аналогичные технологическим процессам в новом строительстве ОЗП=1,15; ЭМ=1,25 к расх.; ЗПМ=1,25; ТЗ=1,15; ТЗМ=1,25) НР (2412 руб.): 128%*0.9 от ФОТ (2094 руб.) СП (1477 руб.): 83%*0.85 от ФОТ (2094 руб.) | 100 м трубопровода | 1.12 | 6467.2 | 1547.74 | 2363.54 | 322.54 |  | 7243 | 1733 | 2647 | 361 | 162.75 | 182.28
15 | ФССЦ-507-5012 | Муфта полипропиленовая соединительная диаметром 63 мм | шт. | 12 | 7.97 |  |  |  |  | 96
16 | ФССЦ-507-3311 | Тройник полипропиленовый переходной диаметром 63х32х63 мм | шт. | 24 | 16.3 |  |  |  |  | 391
17 | ФССЦ-507-5070 | Муфта полипропиленовая переходная диаметром 63х50 мм | шт. | 8 | 7.4 |  |  |  |  | 59
18 | ТЕР16-04-002-07 прим | Прокладка трубопроводов из напорных полиэтиленовых (полипропиленовых) труб низкого давления среднего типа наружным диаметром 75 мм (МДС35-IV п.4.7.При ремонте и реконструкции зданий и сооружений работы, аналогичные технологическим процессам в новом строительстве ОЗП=1,15; ЭМ=1,25 к расх.; ЗПМ=1,25; ТЗ=1,15; ТЗМ=1,25) НР (2815 руб.): 128%*0.9 от ФОТ (2444 руб.) СП (1724 руб.): 83%*0.85 от ФОТ (2444 руб.) | 100 м трубопровода | 1.12 | 7693.98 | 1776.08 | 2973.01 | 406.64 |  | 8617 | 1989 | 3330 | 455 | 186.76 | 209.17
19 | ФССЦ-507-3314 | Тройник полипропиленовый переходной диаметром 75х40х75 мм | шт. | 24 | 34.89 |  |  |  |  | 837
20 | ФССЦ-507-5061 | Муфта полипропиленовая переходная диаметром 40х32 мм | шт. | 24 | 2.51 |  |  |  |  | 60
21 | ФССЦ-507-5071 | Муфта полипропиленовая переходная диаметром 75х63 мм | шт. | 8 | 20.44 |  |  |  |  | 164
22 | ФССЦ-507-5013 | Муфта полипропиленовая соединительная диаметром 75 мм | шт. | 12 | 12.87 |  |  |  |  | 154
23 | ТЕР16-04-002-03 прим | Прокладка трубопроводов из напорных полиэтиленовых (полипропиленовых) труб низкого давления среднего типа наружным диаметром 32 мм (МДС35-IV п.4.7.При ремонте и реконструкции зданий и сооружений работы, аналогичные технологическим процессам в новом строительстве ОЗП=1,15; ЭМ=1,25 к расх.; ЗПМ=1,25; ТЗ=1,15; ТЗМ=1,25) НР (588 руб.): 128%*0.9 от ФОТ (510 руб.) СП (360 руб.): 83%*0.85 от ФОТ (510 руб.) | 100 м трубопровода | 0.34 | 3047.93 | 1389.5 | 846.89 | 113.1 |  | 1036 | 472 | 288 | 38 | 140.07 | 47.62
24 | ФССЦ-507-5003 прим | Угольник 90 град, полипропиленовый диаметром 32 мм | шт. | 8 | 3.61 |  |  |  |  | 29
25 | ФССЦ-507-5035 | Муфта полипропиленовая комбинированная, с наружной резьбой диаметром 32х3/4" | шт. | 68 | 20.43 |  |  |  |  | 1389
26 | ФССЦ-507-5003 | Угольник 45 град, полипропиленовый диаметром 32 мм | шт. | 6 | 3.61 |  |  |  |  | 22
27 | ФССЦ-302-1492 | Кран шаровый полипропиленовый PPRC PN20, диаметром 32 мм | шт. | 72 | 59.45 |  |  |  |  | 4280
28 | ФССЦ-302-1872 | Кран шаровый латунный BROEN BALLOFIX, стандартный проход, с внутренней и внешней резьбой, давлением 1,6 МПа (16 кгс/см2), диаметром 20 мм, присоединение 3/4"х3/4" | шт. | 68 | 181.54 |  |  |  |  | 12345
29 | ФССЦ-507-3329 | Тройник полипропиленовый комбинированный, с внутренней резьбой диаметром 32х3/4" | шт. | 68 | 20.42 |  |  |  |  | 1389
30 | ТЕР16-02-005-04 | Прокладка трубопроводов отопления и водоснабжения из стальных электросварных труб диаметром 80 мм (МДС35-IV п.4.7.При ремонте и реконструкции зданий и сооружений работы, аналогичные технологическим процессам в новом строительстве ОЗП=1,15; ЭМ=1,25 к расх.; ЗПМ=1,25; ТЗ=1,15; ТЗМ=1,25) НР (74 руб.): 128%*0.9 от ФОТ (64 руб.) СП (45 руб.): 83%*0.85 от ФОТ (64 руб.) | 100 м трубопровода | 0.07 | 7517.96 | 895.11 | 375.63 | 8.86 |  | 526 | 63 | 26 | 1 | 91.71 | 6.42
31 | ТЕР16-02-007-03 | Установка фланцевых соединений на стальных трубопроводах диаметром 80 мм (10 шт) (МДС35-IV п.4.7.При ремонте и реконструкции зданий и сооружений работы, аналогичные технологическим процессам в новом строительстве ОЗП=1,15; ЭМ=1,25 к расх.; ЗПМ=1,25; ТЗ=1,15; ТЗМ=1,25) НР (96 руб.): 128%*0.9 от ФОТ (83 руб.) СП (59 руб.): 83%*0.85 от ФОТ (83 руб.) | 1 соединение | 5 | 120.94 | 16.65 | 9.36 |  |  | 605 | 83 | 47 |  | 1.68 | 8.4
32 | ТЕР16-05-001-03 | Установка вентилей, задвижек, затворов, клапанов обратных, кранов проходных на трубопроводах из стальных труб диаметром до 100 мм на фланцах 82,39 = 172,39 - 2 x 45,00 (МДС35-IV п.4.7.При ремонте и реконструкции зданий и сооружений работы, аналогичные технологическим процессам в новом строительстве ОЗП=1,15; ЭМ=1,25 к расх.; ЗПМ=1,25; ТЗ=1,15; ТЗМ=1,25) НР (142 руб.): 128%*0.9 от ФОТ (123 руб.) СП (87 руб.): 83%*0.85 от ФОТ (123 руб.) | 1 шт. | 4 | 89 | 30.35 | 13.23 | 0.48 |  | 356 | 121 | 53 | 2 | 3.35 | 13.4
Уд | 1. 507-0986 | Фланцы стальные плоские приварные из стали ВСт3сп2, ВСт3сп3, давлением 1,0 МПа (10 кгс/см2), диаметром 100 мм | шт. | 2 8 | 45 |  |  |  |  | 360
33 | ТСЦ-507-0985 | Фланцы стальные плоские приварные из стали ВСт3сп2, ВСт3сп3, давлением 1,0 МПа (10 кгс/см2), диаметром 80 мм | шт. | 8 | 37 |  |  |  |  | 296
34 | ФССЦ-301-6590 | Затворы дисковые поворотные из нержавеющей стали с ручным приводом ДП 99010 диаметром 80 мм | шт. | 4 | 1260.72 |  |  |  |  | 5043
35 | ТЕР18-06-007-06 | Установка фильтров диаметром 80 мм 328,47 = 10 605,47 - 10 x 1 027,70 (МДС35-IV п.4.7.При ремонте и реконструкции зданий и сооружений работы, аналогичные технологическим процессам в новом строительстве ОЗП=1,15; ЭМ=1,25 к расх.; ЗПМ=1,25; ТЗ=1,15; ТЗМ=1,25) НР (38 руб.): 128%*0.9 от ФОТ (33 руб.) СП (23 руб.): 83%*0.85 от ФОТ (33 руб.) | 10 фильтров | 0.2 | 391.7 | 160.68 | 211.33 | 5.28 |  | 78 | 32 | 42 | 1 | 17.3 | 3.46
Уд | 1. 301-1218 | Фильтры для очистки воды в трубопроводах систем отопления диаметром 80 мм | шт. | 10 2 | 1027.7 |  |  |  |  | 2055.4
36 | ТСЦ-109-0241 | Фильтр сетчатый Рчф диаметр 89 мм | шт. | 2 | 820.31 |  |  |  |  | 1641
37 | ТЕР16-05-001-02 | Установка вентилей, задвижек, затворов, клапанов обратных, кранов проходных на трубопроводах из стальных труб диаметром до 50 мм на фланцах (МДС35-IV п.4.7.При ремонте и реконструкции зданий и сооружений работы, аналогичные технологическим процессам в новом строительстве ОЗП=1,15; ЭМ=1,25 к расх.; ЗПМ=1,25; ТЗ=1,15; ТЗМ=1,25) НР (36 руб.): 128%*0.9 от ФОТ (31 руб.) СП (22 руб.): 83%*0.85 от ФОТ (31 руб.) | 1 шт. | 2 | 103.22 | 15.33 | 7.23 |  |  | 206 | 31 | 14 |  | 1.69 | 3.38
38 | ФССЦ-301-6588 | Затворы дисковые поворотные из нержавеющей стали с ручным приводом ДП 99010 диаметром 50 мм | шт. | 2 | 1078.45 |  |  |  |  | 2157
39 | ТЕР16-02-005-02 | Прокладка трубопроводов отопления и водоснабжения из стальных электросварных труб диаметром 50 мм (МДС35-IV п.4.7.При ремонте и реконструкции зданий и сооружений работы, аналогичные технологическим процессам в новом строительстве ОЗП=1,15; ЭМ=1,25 к расх.; ЗПМ=1,25; ТЗ=1,15; ТЗМ=1,25) НР (8 руб.): 128%*0.9 от ФОТ (7 руб.) СП (5 руб.): 83%*0.85 от ФОТ (7 руб.) | 100 м трубопровода | 0.01 | 5064.78 | 682.76 | 222.6 | 4.55 |  | 51 | 7 | 2 |  | 69.95 | 0.7
48 | ФССЦ-302-1839 | Кран шаровой латунный, резьбовой марки "Danfoss", диаметром 25 мм | шт. | 2 | 63.17 |  |  |  |  | 126
41 | ТЕРр65-16-1 | Смена сгонов у трубопроводов диаметром 15мм ,20 мм НР (23 руб.): 103% от ФОТ (22 руб.) СП (13 руб.): 60% от ФОТ (22 руб.) | 100 сгонов | 0.08 | 1399.9 | 272.94 | 0.71 | 0.23 |  | 112 | 22 |  |  | 28.7 | 2.3
42 | ТЕРр65-16-2 | Смена сгонов у трубопроводов диаметром 25 мм НР (33 руб.): 103% от ФОТ (32 руб.) СП (19 руб.): 60% от ФОТ (32 руб.) | 100 сгонов | 0.08 | 2157.6 | 395.62 | 1.77 | 0.58 |  | 173 | 32 |  |  | 41.6 | 3.33
43 | ТЕР18-07-001-02 | Установка манометров с трехходовым краном (МДС35-IV п.4.7.При ремонте и реконструкции зданий и сооружений работы, аналогичные технологическим процессам в новом строительстве ОЗП=1,15; ЭМ=1,25 к расх.; ЗПМ=1,25; ТЗ=1,15; ТЗМ=1,25) НР (17 руб.): 128%*0.9 от ФОТ (15 руб.) СП (11 руб.): 83%*0.85 от ФОТ (15 руб.) | 1 компл. | 6 | 226.69 | 2.51 |  |  |  | 1360 | 15 |  |  | 0.25 | 1.5
44 | ТЕР18-07-001-04 | Установка термометров в оправе прямых и угловых (МДС35-IV п.4.7.При ремонте и реконструкции зданий и сооружений работы, аналогичные технологическим процессам в новом строительстве ОЗП=1,15; ЭМ=1,25 к расх.; ЗПМ=1,25; ТЗ=1,15; ТЗМ=1,25) НР (23 руб.): 128%*0.9 от ФОТ (20 руб.) СП (14 руб.): 83%*0.85 от ФОТ (20 руб.) | 1 компл. | 6 | 339.33 | 3.35 |  |  |  | 2036 | 20 |  |  | 0.36 | 2.16
45 | ТЕР16-07-003-08 | Врезка в действующие внутренние сети трубопроводов отопления и водоснабжения диаметром 90 мм (МДС35-IV п.4.7.При ремонте и реконструкции зданий и сооружений работы, аналогичные технологическим процессам в новом строительстве ОЗП=1,15; ЭМ=1,25 к расх.; ЗПМ=1,25; ТЗ=1,15; ТЗМ=1,25) НР (96 руб.): 128%*0.9 от ФОТ (83 руб.) СП (59 руб.): 83%*0.85 от ФОТ (83 руб.) | 1 врезка | 1 | 685.51 | 82.54 | 16.39 | 0.48 |  | 686 | 83 | 16 |  | 8.58 | 8.58
46 | ФССЦпг01-01-01-041 | Погрузочные работы при автомобильных перевозках: мусора строительного с погрузкой вручную НР 0% от ФОТ СП 0% от ФОТ | 1 т груза | 1.816 | 42.98 | 42.98 |  |  |  | 78 | 78
47 | ФССЦпг03-21-01-010 | Перевозка грузов автомобилями-самосвалами грузоподъемностью 10 т, работающих вне карьера, на расстояние: до 10 км I класс груза НР 0% от ФОТ СП 0% от ФОТ | 1 т груза | 1.816 | 11.42 |  | 11.42 |  |  | 21 |  | 21
ИТОГИ ПО СМЕТЕ:
Итого прямые затраты по смете в ценах 2001г. | [9 empty] | 74731 | 10878 | 11972 | 1604 |  | 1170.33
Накладные расходы | [9 empty] | 13185
Сметная прибыль | [9 empty] | 8197
Итоги по смете:
Итого | [9 empty] | 96113 |  |  |  |  | 1170.33
В том числе:
Материалы | [9 empty] | 51881
Машины и механизмы | [9 empty] | 11972
ФОТ | [9 empty] | 12482
Накладные расходы | [9 empty] | 13185
Сметная прибыль | [9 empty] | 8197
Непредвиденные затраты 2% | [9 empty] | 1922
Итого с непредвиденными | [9 empty] | 98035
Индекс изменения сметной стоимости на 2 квартал 2014г. (кирпичные дома) 98 035 * 5,51 | [9 empty] | 540173
НДС 18% | [9 empty] | 97231
ВСЕГО по смете | [9 empty] | 637404 |  |  |  |  | 1170.33
Составил: ___________________________
(должность, подпись, расшифровка)