## Дефектная ведомость 96 а
УТВЕРЖДАЮ Директор ООО "Коммунальник" ______________________ А. А. Кренделев
ВЕДОМОСТЬ ОБЪЕМОВ РАБОТ №
Капитальный ремонт внутридомовой инженерной системы электроснабжения многоквартирного доиа по адресу: г. Саратов, ул.Б. Садовая, д. № 96 А
№ пп | Наименование | Ед. изм. | Кол. | Примечание
1 | 2 | 3 | 4 | 5
Раздел 1. Монтажные работы
1 | Демонтаж Блок управления шкафного исполнения или распределительный пункт (шкаф), устанавливаемый на полу, высота и ширина до 1700х1100 мм | 1 шт. | 2
2 | Блок управления шкафного исполнения или распределительный пункт (шкаф), устанавливаемый на полу, высота и ширина до 1700х1100 мм | 1 шт. | 2 | Вводно-распределительное устройство типа ВРУ 1-17-70 ( со счетчиком электрической энергии электронный, трехфазный Меркурий 230АRT-00 Р(Q) С(R) SIGDN, 5(7,5)А (многотарифный)
3 | Счетчики, устанавливаемые на готовом основании трехфазные | 1 шт. | 3 | Вводно-распределительное устройство типа ВРУ 1-44-00
4 | Разводка по устройствам и подключение жил кабелей или проводов сечением: до 35 мм2 | 100 жил | 0.44
5 | Разводка по устройствам и подключение жил кабелей или проводов сечением: до 10 мм2 | 100 жил | 2.88
6 | Демонтаж стальных труб, проложенных на скобах диаметром до 80 мм | 100 м труб | 1.4
7 | Труба винипластовая по установленным конструкциям, по стенам и колоннам с креплением скобами, диаметр: до 25 мм | 100 м | 1.7 | Трубы напорные из полиэтилена низкого давления среднего типа, наружным диаметром 25 мм - 173,4 м
8 | Затягивание провода в проложенные трубы и металлические рукава первого одножильного или многожильного в общей оплетке, суммарное сечение: до 16 мм2 | 100 м | 1.7
9 | Труба винипластовая по установленным конструкциям, по стенам и колоннам с креплением скобами, диаметр: до 50 мм | 100 м | 1.4 | Трубы напорные из полиэтилена низкого давления среднелегкого типа, наружным диаметром 63 мм - 1.428 м
10 | Затягивание провода в проложенные трубы и металлические рукава первого одножильного или многожильного в общей оплетке, суммарное сечение: до 35 мм2 | 100 м | 1.4 | Провода силовые для электрических установок на напряжение до 450 В с медной жилой марки ПВ3, сечением 25 мм2 -1,428 м
11 | Затягивание провода в проложенные трубы и металлические рукава каждого последующего одножильного или многожильного в общей оплетке, суммарное сечение: до 120 мм2 | 100 м | 9 | Провода силовые для электрических установок на напряжение до 450 В с медной жилой марки ПВ3, сечением 6 мм2 -7,6 мм
12 | Провод магистралей, стояков и силовых сетей в готовых каналах или асбестоцементных трубах, количество и сечение: до 4х 16 мм2 | 100 м трассы | 2.6 | Провода силовые для электрических установок на напряжение до 450 В с медной жилой марки ПВ3, сечением 6 мм2 -10,6 мм
13 | Демонтаж автоматов | 1 шт. | 432
14 | Щитки осветительные, устанавливаемые в нише: распорными дюбелями, масса щитка до 50 кг | 1 шт. | 36
15 | Блок управления шкафного исполнения или распределительный пункт (шкаф), устанавливаемый: на стене, высота и ширина до 600х600 мм | 1 шт. | 36
16 | Распределительный пункт (шкаф), устанавливаемый: на стене, высота и ширина до 600х600 мм | 1 шт. | 36 | Щитки распределительные этажные на 4 квартиры ЩРЭ-4
17 | Прибор или аппарат | 1 шт. | 288
18 | Прибор или аппарат | 1 шт. | 144
19 | Смена электросчетчиков | 100 шт. | 1.44
20 | Демонтаж бра, плафонов | 100 шт. | 1.16
21 | Светильник потолочный или настенный с креплением винтами или болтами для помещений: с нормальными условиями среды, одноламповый | 100 шт. | 1.62 | Светильник НПБ 1101 белый/круг 100Вт IP44 ИЭК-112 шт Светильник потолочный полугерметичный с диффузным отражателем, с защитной решеткой HПП 03-100-003У3-50 шт; 'Лампа энергосберегающая 20W 4200K Е27-165,24
22 | Провод, количество проводов в резинобитумной трубке: до 2, сечение провода до 16 мм2 | 100 м трубок | 4 | Разветвительная коробка У994 - 92 шт Трубы гибкие гофрированные легкие из самозатухающего ПВХ (IP55) серии FL, диаметром 32 мм - 407,2 м
23 | Короба пластмассовые: шириной до 40 мм | 100 м | 2.88 | Кабель-канал (короб) "Электропласт" 25x16 мм-293,76 м
24 | Провод в коробах, сечением: до 35 мм2 | 100 м | 2.88 | Кабель силовой с медными жилами с поливинилхлоридной изоляцией и оболочкой, не распространяющий горение, с низким дымо- и газовыделением марки ВВГнг-LS, с числом жил - 3 и сечением 2,5 мм2 875,16 м
25 | Выключатель: одноклавишный неутопленного типа при открытой проводке | 100 шт. | 0.85 | Выключатель одноклавишный для скрытой проводки -85 шт
26 | Кронштейн «Переход» на: стене | 1 шт. | 4 | Кронштейны- 4 шт
27 | Светильник с ртутными лампами, включая установку ПРА: на кронштейнах на стенах, колоннах и фермах | 100 шт. | 0.04 | Светильник РКУ 10-250-022, с плоским стеклом- 4 шт; Лампы люминесцентные дуговые ртутные высокого давления типа ДРЛ 250(6)-4- 4 шт.
Составил: ___________________________
(должность, подпись, расшифровка)