## ЛСР 17 граф с оборудованием
СОГЛАСОВАНО: | [9 empty] | Общее собрание собственников помещений МКД № 96А по ул. Б. Садовая
" _____ " ________________ 2014 г. | [11 empty] | "______ " _______________2014 г.
(наименование стройки)
ЛОКАЛЬНЫЙ СМЕТНЫЙ РАСЧЕТ №
(локальная смета)
на капитальный ремонт внутридомовой инженерной системы электроснабжения многоквартирного дома по адресу: г. Саратов,ул. Б. Садовая, д. № 96 А
(наименование работ и затрат, наименование объекта)
Основание:
|  |  | Сметная стоимость _______________________________________________________________________________________________ | [5 empty] | ___________________________1319,998 |  | тыс. руб.
|  |  | монтажных работ _______________________________________________________________________________________________ | [5 empty] | _______________________________________________________________________________________________779,841 |  | тыс. руб.
|  |  | оборудования _______________________________________________________________________________________________ | [5 empty] | _______________________________________________________________________________________________338,801 |  | тыс. руб.
|  |  | Средства на оплату труда _______________________________________________________________________________________________ | [5 empty] | ___________________________18,718 |  | тыс. руб.
|  |  | Сметная трудоемкость _______________________________________________________________________________________________ | [5 empty] | _______________________________________________________________________________________________1903,66 |  | чел.час
Составлен(а) в текущих (прогнозных) ценах по состоянию на II квартал 2014г.
№ пп | Обосно- вание | Наименование | Ед. изм. | Кол. | Стоимость единицы, руб. |  |  |  | Общая стоимость, руб. |  |  |  |  | Т/з осн. раб.на ед. | Т/з осн. раб. Всего | Общая масса обору-дования, т
[5 empty] | Всего | В том числе |  |  | Обору- дование | Всего | В том числе
[6 empty] | Осн.З/п | Эк.Маш | З/пМех |  |  | Осн.З/п | Эк.Маш | З/пМех
1 | 2 | 3 | 4 | 5 | 6 | 7 | 8 | 9 | 10 | 11 | 12 | 13 | 14 | 15 | 16 | 17
Раздел 1. Монтажные работы
1 | ТЕРм08-03-572-07 Постановл.Правит.Саратов.обл. от 30.07.10 №351-П | Демонтаж Блок управления шкафного исполнения или распределительный пункт (шкаф), устанавливаемый на полу, высота и ширина до 1700х1100 мм (Демонтаж ОЗП=0,3; ЭМ=0,3 к расх.; ЗПМ=0,3; МАТ=0 к расх.; ТЗ=0,3; ТЗМ=0,3) ИНДЕКС К ПОЗИЦИИ(справочно): 1 перевод в текущие цены Письмо министерства строительства и ЖКХ РФ от 15.05.2014г. №8367-ЕС/08 СМР=5,14 НР (38 руб.): 95% от ФОТ (40 руб.) СП (26 руб.): 65% от ФОТ (40 руб.) | 1 шт. | 2 | 48.64 | 13.87 | 34.77 | 2.36 |  | 97 | 28 | 69 | 5 | 1.398 | 2.8
2 | ТЕРм08-03-572-07 Постановл.Правит.Саратов.обл. от 30.07.10 №351-П | Блок управления шкафного исполнения или распределительный пункт (шкаф), устанавливаемый на полу, высота и ширина до 1700х1100 мм ИНДЕКС К ПОЗИЦИИ(справочно): 1 перевод в текущие цены Письмо министерства строительства и ЖКХ РФ от 15.05.2014г. №8367-ЕС/08 СМР=5,14 НР (123 руб.): 95% от ФОТ (129 руб.) СП (84 руб.): 65% от ФОТ (129 руб.) | 1 шт. | 2 | 512.16 | 46.23 | 115.9 | 7.86 |  | 1024 | 92 | 232 | 16 | 4.66 | 9.32
3 | ТЕРм08-03-600-02 Постановл.Правит.Саратов.обл. от 30.07.10 №351-П | Счетчики, устанавливаемые на готовом основании трехфазные ИНДЕКС К ПОЗИЦИИ(справочно): 1 перевод в текущие цены Письмо министерства строительства и ЖКХ РФ от 15.05.2014г. №8367-ЕС/08 СМР=5,14 НР (30 руб.): 95% от ФОТ (32 руб.) СП (21 руб.): 65% от ФОТ (32 руб.) | 1 шт. | 3 | 11.79 | 8.63 | 2.62 | 0.19 |  | 35 | 26 | 8 | 1 | 0.87 | 2.61
4 | ФЕРм08-03-574-03 Приказ Минстроя РФ от 30.01.14 №31/пр | Разводка по устройствам и подключение жил кабелей или проводов сечением: до 35 мм2 ИНДЕКС К ПОЗИЦИИ(справочно): 1 перевод в текущие цены Письмо министерства строительства и ЖКХ РФ от 15.05.2014г. №8367-ЕС/08 СМР=5,14 НР (193 руб.): 95% от ФОТ (203 руб.) СП (132 руб.): 65% от ФОТ (203 руб.) | 100 жил | 0.44 | 595.98 | 384.9 | 20.31 | 0.27 |  | 262 | 169 | 9 |  | 38.8 | 17.07
5 | ФЕРм08-03-574-01 Приказ Минстроя РФ от 30.01.14 №31/пр | Разводка по устройствам и подключение жил кабелей или проводов сечением: до 10 мм2 ИНДЕКС К ПОЗИЦИИ(справочно): 1 перевод в текущие цены Письмо министерства строительства и ЖКХ РФ от 15.05.2014г. №8367-ЕС/08 СМР=5,14 НР (547 руб.): 95% от ФОТ (576 руб.) СП (374 руб.): 65% от ФОТ (576 руб.) | 100 жил | 2.88 | 273.07 | 166.66 | 2.22 | 0.14 |  | 786 | 480 | 6 |  | 16.8 | 48.38
6 | ТЕРр67-02-7 Постановл.Правит.Саратов.обл. от 30.07.10 №351-П | Демонтаж стальных труб, проложенных на скобах диаметром до 80 мм ИНДЕКС К ПОЗИЦИИ(справочно): 1 перевод в текущие цены Письмо министерства строительства и ЖКХ РФ от 15.05.2014г. №8367-ЕС/08 СМР=5,14 НР (434 руб.): 85% от ФОТ (510 руб.) СП (332 руб.): 65% от ФОТ (510 руб.) | 100 м труб | 1.4 | 313.9 | 300.41 | 10.15 | 2.67 |  | 439 | 421 | 14 | 4 | 36.77 | 51.48
7 | ФЕРм08-02-409-01 Приказ Минстроя РФ от 30.01.14 №31/пр | Труба винипластовая по установленным конструкциям, по стенам и колоннам с креплением скобами, диаметр: до 25 мм ИНДЕКС К ПОЗИЦИИ(справочно): 1 перевод в текущие цены Письмо министерства строительства и ЖКХ РФ от 15.05.2014г. №8367-ЕС/08 СМР=5,14 НР (349 руб.): 95% от ФОТ (367 руб.) СП (239 руб.): 65% от ФОТ (367 руб.) | 100 м | 1.7 | 243.38 | 178.98 | 45.51 | 1.22 |  | 414 | 304 | 77 | 2 | 19.04 | 32.37
8 | ФЕРм08-02-412-03 Приказ Минстроя РФ от 30.01.14 №31/пр | Затягивание провода в проложенные трубы и металлические рукава первого одножильного или многожильного в общей оплетке, суммарное сечение: до 16 мм2 ИНДЕКС К ПОЗИЦИИ(справочно): 1 перевод в текущие цены Письмо министерства строительства и ЖКХ РФ от 15.05.2014г. №8367-ЕС/08 СМР=5,14 НР (116 руб.): 95% от ФОТ (122 руб.) СП (79 руб.): 65% от ФОТ (122 руб.) | 100 м | 1.7 | 88.47 | 59.13 | 6.65 | 0.41 |  | 150 | 101 | 11 | 1 | 6.29 | 10.69
9 | ФЕРм08-02-409-02 Приказ Минстроя РФ от 30.01.14 №31/пр | Труба винипластовая по установленным конструкциям, по стенам и колоннам с креплением скобами, диаметр: до 50 мм ИНДЕКС К ПОЗИЦИИ(справочно): 1 перевод в текущие цены Письмо министерства строительства и ЖКХ РФ от 15.05.2014г. №8367-ЕС/08 СМР=5,14 НР (418 руб.): 95% от ФОТ (440 руб.) СП (286 руб.): 65% от ФОТ (440 руб.) | 100 м | 1.4 | 371.08 | 258.69 | 86.75 | 3.51 |  | 520 | 362 | 121 | 5 | 27.52 | 38.53
10 | ФЕРм08-02-412-04 Приказ Минстроя РФ от 30.01.14 №31/пр | Затягивание провода в проложенные трубы и металлические рукава первого одножильного или многожильного в общей оплетке, суммарное сечение: до 35 мм2 ИНДЕКС К ПОЗИЦИИ(справочно): 1 перевод в текущие цены Письмо министерства строительства и ЖКХ РФ от 15.05.2014г. №8367-ЕС/08 СМР=5,14 НР (136 руб.): 95% от ФОТ (143 руб.) СП (93 руб.): 65% от ФОТ (143 руб.) | 100 м | 1.4 | 133.96 | 84.22 | 13.31 | 0.81 |  | 188 | 118 | 19 | 1 | 8.96 | 12.54
11 | ФЕРм08-02-412-12 Приказ Минстроя РФ от 30.01.14 №31/пр | Затягивание провода в проложенные трубы и металлические рукава каждого последующего одножильного или многожильного в общей оплетке, суммарное сечение: до 120 мм2 ИНДЕКС К ПОЗИЦИИ(справочно): 1 перевод в текущие цены Письмо министерства строительства и ЖКХ РФ от 15.05.2014г. №8367-ЕС/08 СМР=5,14 НР (892 руб.): 95% от ФОТ (939 руб.) СП (610 руб.): 65% от ФОТ (939 руб.) | 100 м | 9 | 152.02 | 84.22 | 44.36 | 2.7 |  | 1368 | 758 | 399 | 24 | 8.96 | 80.64
12 | ФЕРм08-02-404-02 Приказ Минстроя РФ от 30.01.14 №31/пр | Провод магистралей, стояков и силовых сетей в готовых каналах или асбестоцементных трубах, количество и сечение: до 4х 16 мм2 ИНДЕКС К ПОЗИЦИИ(справочно): 1 перевод в текущие цены Письмо министерства строительства и ЖКХ РФ от 15.05.2014г. №8367-ЕС/08 СМР=5,14 НР (513 руб.): 95% от ФОТ (540 руб.) СП (351 руб.): 65% от ФОТ (540 руб.) | 100 м трассы | 2.6 | 217.05 | 172.96 | 2.22 | 0.14 |  | 564 | 450 | 6 |  | 18.4 | 47.84
13 | ТЕРм08-03-575-01 Постановл.Правит.Саратов.обл. от 30.07.10 №351-П | Демонтаж автоматов (МДС 81-37.2004 п.п.3.2.1.Демонтаж оборудования, которое не подлежит дальнейшему использованию (предназначено в лом) без разборки и резки ОЗП=0,3; ЭМ=0,3 к расх.; ЗПМ=0,3; МАТ=0 к расх.; ТЗ=0,3; ТЗМ=0,3) ИНДЕКС К ПОЗИЦИИ(справочно): 1 перевод в текущие цены Письмо министерства строительства и ЖКХ РФ от 15.05.2014г. №8367-ЕС/08 СМР=5,14 НР (1641 руб.): 95% от ФОТ (1727 руб.) СП (1123 руб.): 65% от ФОТ (1727 руб.) | 1 шт. | 432 144+288 | 3.33 | 3.33 |  |  |  | 1439 | 1439 |  |  | 0.336 | 145.15
14 | ФЕРм08-03-599-04 Приказ Минстроя РФ от 30.01.14 №31/пр | Щитки осветительные, устанавливаемые в нише: распорными дюбелями, масса щитка до 50 кг (МДС 81-37.2004 п.п.3.2.1.Демонтаж оборудования, которое не подлежит дальнейшему использованию (предназначено в лом) без разборки и резки ОЗП=0,3; ЭМ=0,3 к расх.; ЗПМ=0,3; МАТ=0 к расх.; ТЗ=0,3; ТЗМ=0,3) ИНДЕКС К ПОЗИЦИИ(справочно): 1 перевод в текущие цены Письмо министерства строительства и ЖКХ РФ от 15.05.2014г. №8367-ЕС/08 СМР=5,14 НР (625 руб.): 95% от ФОТ (658 руб.) СП (428 руб.): 65% от ФОТ (658 руб.) | 1 шт. | 36 | 18.76 | 15.06 | 3.7 | 0.2 |  | 675 | 542 | 133 | 7 | 1.518 | 54.65
15 | ФЕРм08-03-572-03 Приказ Минстроя РФ от 30.01.14 №31/пр | Блок управления шкафного исполнения или распределительный пункт (шкаф), устанавливаемый: на стене, высота и ширина до 600х600 мм (ОЗП=0,3; ЭМ=0,3 к расх.; ЗПМ=0,3; МАТ=0 к расх.; ТЗ=0,3; ТЗМ=0,3) ИНДЕКС К ПОЗИЦИИ(справочно): 1 перевод в текущие цены Письмо министерства строительства и ЖКХ РФ от 15.05.2014г. №8367-ЕС/08 СМР=5,14 НР (300 руб.): 95% от ФОТ (316 руб.) СП (205 руб.): 65% от ФОТ (316 руб.) | 1 шт. | 36 | 15.43 | 6.9 | 8.53 | 0.41 |  | 555 | 248 | 307 | 15 | 0.696 | 25.06
16 | ФЕРм08-03-572-03 Приказ Минстроя РФ от 30.01.14 №31/пр | Распределительный пункт (шкаф), устанавливаемый: на стене, высота и ширина до 600х600 мм ИНДЕКС К ПОЗИЦИИ(справочно): 1 перевод в текущие цены Письмо министерства строительства и ЖКХ РФ от 15.05.2014г. №8367-ЕС/08 СМР=5,14 НР (1000 руб.): 95% от ФОТ (1053 руб.) СП (684 руб.): 65% от ФОТ (1053 руб.) | 1 шт. | 36 | 228.37 | 23.01 | 28.42 | 1.35 |  | 8221 | 828 | 1023 | 49 | 2.32 | 83.52
17 | ТЕРм08-03-575-01 Постановл.Правит.Саратов.обл. от 30.07.10 №351-П | Прибор или аппарат ИНДЕКС К ПОЗИЦИИ(справочно): 1 перевод в текущие цены Письмо министерства строительства и ЖКХ РФ от 15.05.2014г. №8367-ЕС/08 СМР=5,14 НР (3648 руб.): 95% от ФОТ (3840 руб.) СП (2496 руб.): 65% от ФОТ (3840 руб.) | 1 шт. | 288 | 11.51 | 11.11 |  |  |  | 3315 | 3200 |  |  | 1.12 | 322.56
18 | ТЕРм08-03-575-01 Постановл.Правит.Саратов.обл. от 30.07.10 №351-П | Прибор или аппарат ИНДЕКС К ПОЗИЦИИ(справочно): 1 перевод в текущие цены Письмо министерства строительства и ЖКХ РФ от 15.05.2014г. №8367-ЕС/08 СМР=5,14 НР (1824 руб.): 95% от ФОТ (1920 руб.) СП (1248 руб.): 65% от ФОТ (1920 руб.) | 1 шт. | 144 | 11.51 | 11.11 |  |  |  | 1657 | 1600 |  |  | 1.12 | 161.28
19 | ТЕРр67-10-1 Постановл.Правит.Саратов.обл. от 30.07.10 №351-П | Смена электросчетчиков ИНДЕКС К ПОЗИЦИИ(справочно): 1 перевод в текущие цены Письмо министерства строительства и ЖКХ РФ от 15.05.2014г. №8367-ЕС/08 СМР=5,14 НР (1234 руб.): 85% от ФОТ (1452 руб.) СП (944 руб.): 65% от ФОТ (1452 руб.) | 100 шт. | 1.44 | 27228.31 | 839.83 | 2.48 | 0.81 |  | 39209 | 1209 | 4 | 1 | 87.3 | 125.71
20 | ТЕРр67-04-4 Постановл.Правит.Саратов.обл. от 30.07.10 №351-П | Демонтаж бра, плафонов ИНДЕКС К ПОЗИЦИИ(справочно): 1 перевод в текущие цены Письмо министерства строительства и ЖКХ РФ от 15.05.2014г. №8367-ЕС/08 СМР=5,14 НР (100 руб.): 85% от ФОТ (118 руб.) СП (77 руб.): 65% от ФОТ (118 руб.) | 100 шт. | 1.16 | 85.38 | 84.32 | 1.06 | 0.35 |  | 99 | 98 | 1 |  | 10.81 | 12.54
21 | ФЕРм08-03-593-06 Приказ Минстроя РФ от 30.01.14 №31/пр | Светильник потолочный или настенный с креплением винтами или болтами для помещений: с нормальными условиями среды, одноламповый ИНДЕКС К ПОЗИЦИИ(справочно): 1 перевод в текущие цены Письмо министерства строительства и ЖКХ РФ от 15.05.2014г. №8367-ЕС/08 СМР=5,14 НР (1316 руб.): 95% от ФОТ (1385 руб.) СП (900 руб.): 65% от ФОТ (1385 руб.) | 100 шт. | 1,62 1,12+0,5 | 1441.37 | 700.75 | 226.27 | 11.88 |  | 2335 | 1135 | 367 | 19 | 70.64 | 114.44
22 | ФЕРм08-02-413-02 Приказ Минстроя РФ от 30.01.14 №31/пр | Провод, количество проводов в резинобитумной трубке: до 2, сечение провода до 16 мм2 ИНДЕКС К ПОЗИЦИИ(справочно): 1 перевод в текущие цены Письмо министерства строительства и ЖКХ РФ от 15.05.2014г. №8367-ЕС/08 СМР=5,14 НР (979 руб.): 95% от ФОТ (1031 руб.) СП (670 руб.): 65% от ФОТ (1031 руб.) | 100 м трубок | 4 | 335.06 | 211.31 | 57.67 | 3.51 |  | 1340 | 845 | 231 | 14 | 22.48 | 89.92
23 | ФЕРм08-02-390-01 Приказ Минстроя РФ от 30.01.14 №31/пр | Короба пластмассовые: шириной до 40 мм ИНДЕКС К ПОЗИЦИИ(справочно): 1 перевод в текущие цены Письмо министерства строительства и ЖКХ РФ от 15.05.2014г. №8367-ЕС/08 СМР=5,14 НР (508 руб.): 95% от ФОТ (535 руб.) СП (348 руб.): 65% от ФОТ (535 руб.) | 100 м | 2.88 | 237.65 | 154.92 | 31.2 | 0.14 |  | 684 | 446 | 90 |  | 16.29 | 46.92
24 | ФЕРм08-02-399-02 Приказ Минстроя РФ от 30.01.14 №31/пр | Провод в коробах, сечением: до 35 мм2 ИНДЕКС К ПОЗИЦИИ(справочно): 1 перевод в текущие цены Письмо министерства строительства и ЖКХ РФ от 15.05.2014г. №8367-ЕС/08 СМР=5,14 НР (116 руб.): 95% от ФОТ (122 руб.) СП (79 руб.): 65% от ФОТ (122 руб.) | 100 м | 2.88 | 51.16 | 35.34 | 2.22 | 0.14 |  | 147 | 102 | 6 |  | 3.76 | 10.83
25 | ФЕРм08-03-591-01 Приказ Минстроя РФ от 30.01.14 №31/пр | Выключатель: одноклавишный неутопленного типа при открытой проводке ИНДЕКС К ПОЗИЦИИ(справочно): 1 перевод в текущие цены Письмо министерства строительства и ЖКХ РФ от 15.05.2014г. №8367-ЕС/08 СМР=5,14 НР (303 руб.): 95% от ФОТ (319 руб.) СП (207 руб.): 65% от ФОТ (319 руб.) | 100 шт. | 0.85 | 433.08 | 313.47 | 13.78 | 0.41 |  | 368 | 266 | 12 |  | 31.6 | 26.86
26 | ФЕРм08-02-364-02 Приказ Минстроя РФ от 30.01.14 №31/пр | Кронштейн «Переход» на: стене ИНДЕКС К ПОЗИЦИИ(справочно): 1 перевод в текущие цены Письмо министерства строительства и ЖКХ РФ от 15.05.2014г. №8367-ЕС/08 СМР=5,14 НР (40 руб.): 95% от ФОТ (42 руб.) СП (27 руб.): 65% от ФОТ (42 руб.) | 1 шт. | 4 | 17.3 | 8.33 | 6.65 | 0.41 |  | 69 | 33 | 27 | 2 | 0.84 | 3.36
27 | ФЕРм08-03-595-02 Приказ Минстроя РФ от 30.01.14 №31/пр | Светильник с ртутными лампами, включая установку ПРА: на кронштейнах на стенах, колоннах и фермах ИНДЕКС К ПОЗИЦИИ(справочно): 1 перевод в текущие цены Письмо министерства строительства и ЖКХ РФ от 15.05.2014г. №8367-ЕС/08 СМР=5,14 НР (150 руб.): 95% от ФОТ (158 руб.) СП (103 руб.): 65% от ФОТ (158 руб.) | 100 шт. | 0.04 | 5488.06 | 2309.38 | 3112.24 | 989.8 |  | 220 | 92 | 124 | 40 | 232.8 | 9.31
Итого прямые затраты по разделу в ценах 2001г. | [9 empty] | 66180 | 15392 | 3296 | 206 |  | 1586.38
Итого прямые затраты по разделу с учетом коэффициентов к итогам (МДС35 пр.1 т.2 п.1._Производство монтажных работ в существующих зданиях и сооружениях, освобожденных от оборудования и других предметов, мешающих нормальному производству работ ОЗП=1,2; ЭМ=1,2; ЗПМ=1,2; ТЗ=1,2; ТЗМ=1,2 (Поз. 1-5, 7-18, 21-27, 6, 19-20)) | [9 empty] | 69918 | 18471 | 3955 | 247 |  | 1903.66
Накладные расходы | [9 empty] | 17574
Сметная прибыль | [9 empty] | 12167
Итого по разделу 1 Монтажные работы | [9 empty] | 512247 |  |  |  |  | 1903.66
Электромонтажные работы на других объектах | [9 empty] | 56442 |  |  |  |  | 1675.98
Электромонтажные работы (ремонтно-строительные) | [9 empty] | 43217 |  |  |  |  | 227.68
Итого | [9 empty] | 99659 |  |  |  |  | 1903.66
Всего с учетом "перевод в текущие цены Письмо министерства строительства и ЖКХ РФ от 15.05.2014г. №8367-ЕС/08 СМР=5,14" | [9 empty] | 512247 |  |  |  |  | 1903.66
Справочно, в ценах 2001г.:
Материалы | [9 empty] | 47492
Машины и механизмы | [9 empty] | 3955
ФОТ | [9 empty] | 18718
Накладные расходы | [9 empty] | 17574
Сметная прибыль | [9 empty] | 12167
Итого по разделу 1 Монтажные работы | [9 empty] | 512247 |  |  |  |  | 1903.66
Раздел 2. Материалы, неучтеные ценником
28 | ТСЦ-502-0524 Постановл.Правит.Саратов.обл. от 30.07.10 №351-П | Провода силовые для электрических установок на напряжение до 450 В с медной жилой марки ПВ3, сечением 25 мм2 ИНДЕКС К ПОЗИЦИИ(справочно): 1 перевод в текущие цены Письмо министерства строительства и ЖКХ РФ от 15.05.2014г. №8367-ЕС/08 СМР=5,14 | 1000 м | 1,0608 1,04*1,02 | 18916.86 |  |  |  |  | 20067
29 | ТСЦ-502-0520 Постановл.Правит.Саратов.обл. от 30.07.10 №351-П | Провода силовые для электрических установок на напряжение до 450 В с медной жилой марки ПВ3, сечением 6 мм2 ИНДЕКС К ПОЗИЦИИ(справочно): 1 перевод в текущие цены Письмо министерства строительства и ЖКХ РФ от 15.05.2014г. №8367-ЕС/08 СМР=5,14 | 1000 м | 1,0608 1,04*1,02 | 4884.15 |  |  |  |  | 5181
30 | ФССЦ-501-8483 Приказ Минстроя РФ от 30.01.14 №31/пр | Кабель силовой с медными жилами с поливинилхлоридной изоляцией и оболочкой, не распространяющий горение, с низким дымо- и газовыделением марки ВВГнг-LS, с числом жил - 3 и сечением 2,5 мм2 ИНДЕКС К ПОЗИЦИИ(справочно): 1 перевод в текущие цены Письмо министерства строительства и ЖКХ РФ от 15.05.2014г. №8367-ЕС/08 СМР=5,14 | 1000 м | 0,87516 0,858*1,02 | 6920.41 |  |  |  |  | 6056
31 | ТСЦ-507-0568 Постановл.Правит.Саратов.обл. от 30.07.10 №351-П | Трубы напорные из полиэтилена низкого давления среднелегкого типа, наружным диаметром 63 мм ИНДЕКС К ПОЗИЦИИ(справочно): 1 перевод в текущие цены Письмо министерства строительства и ЖКХ РФ от 15.05.2014г. №8367-ЕС/08 СМР=5,14 | 10 м | 14,28 14*1,02 | 145.31 |  |  |  |  | 2075
32 | ТСЦ-507-0588 Постановл.Правит.Саратов.обл. от 30.07.10 №351-П | Трубы напорные из полиэтилена низкого давления среднего типа, наружным диаметром 25 мм ИНДЕКС К ПОЗИЦИИ(справочно): 1 перевод в текущие цены Письмо министерства строительства и ЖКХ РФ от 15.05.2014г. №8367-ЕС/08 СМР=5,14 | 10 м | 17,34 17*1,02 | 58.56 |  |  |  |  | 1015
33 О | ФССЦ-509-1531 Изм. Пр.Минрег. от 03.08.10 №359 | Вводно-распределительное устройство типа ВРУ 1-17-70 ( со счетчиком электрической энергии электронный, трехфазный Меркурий 230АRT-00 Р(Q) С(R) SIGDN, 5(7,5)А (многотарифный) ИНДЕКС К ПОЗИЦИИ(справочно): 2 перевод в текущие цены оборудования Письмо министерства строительства и ЖКХ РФ от 15.05.2014г. №8367-ЕС/08 СМР=3,38 | шт. | 1 | 7542.33 |  |  |  | 7542 | 7542
34 О | ФССЦ-509-1564 Приказ Минстроя РФ от 30.01.14 №31/пр | Вводно-распределительное устройство типа ВРУ 1-44-00 ИНДЕКС К ПОЗИЦИИ(справочно): 2 перевод в текущие цены оборудования Письмо министерства строительства и ЖКХ РФ от 15.05.2014г. №8367-ЕС/08 СМР=3,38 | шт. | 1 | 3771.16 |  |  |  | 3771 | 3771
35 О | ТСЦ-509-1315 Постановл.Правит.Саратов.обл. от 30.07.10 №351-П | Щитки распределительные этажные на 4 квартиры ЩРЭ-4 ИНДЕКС К ПОЗИЦИИ(справочно): 2 перевод в текущие цены оборудования Письмо министерства строительства и ЖКХ РФ от 15.05.2014г. №8367-ЕС/08 СМР=3,38 | шт. | 36 | 2470.12 |  |  |  | 88924 | 88924
36 | ТСЦ-509-1383 Постановл.Правит.Саратов.обл. от 30.07.10 №351-П | Светильник НПБ 1101 белый/круг 100Вт IP44 ИЭК ИНДЕКС К ПОЗИЦИИ(справочно): 1 перевод в текущие цены Письмо министерства строительства и ЖКХ РФ от 15.05.2014г. №8367-ЕС/08 СМР=5,14 | шт | 112 | 46.71 |  |  |  |  | 5232
37 | ФССЦ-509-4952 Приказ Минстроя РФ от 30.01.14 №31/пр | Светильник потолочный полугерметичный с диффузным отражателем, с защитной решеткой HПП 03-100-003У3 ИНДЕКС К ПОЗИЦИИ(справочно): 1 перевод в текущие цены Письмо министерства строительства и ЖКХ РФ от 15.05.2014г. №8367-ЕС/08 СМР=5,14 | шт. | 50 | 62.49 |  |  |  |  | 3125
39 | ФССЦ-509-6471 Приказ Минстроя РФ от 30.01.14 №31/пр | Лампа энергосберегающая 20W 4200K Е27 ИНДЕКС К ПОЗИЦИИ(справочно): 1 перевод в текущие цены Письмо министерства строительства и ЖКХ РФ от 15.05.2014г. №8367-ЕС/08 СМР=5,14 | 10 шт. | 16,524 16,2*1,02 | 145.65 |  |  |  |  | 2407
40 | ТСЦ-509-1358 Постановл.Правит.Саратов.обл. от 30.07.10 №351-П | Светильник РКУ 10-250-022, с плоским стеклом ИНДЕКС К ПОЗИЦИИ(справочно): 1 перевод в текущие цены Письмо министерства строительства и ЖКХ РФ от 15.05.2014г. №8367-ЕС/08 СМР=5,14 | шт | 4 | 267.36 |  |  |  |  | 1069
41 | ТСЦ-509-0698 Постановл.Правит.Саратов.обл. от 30.07.10 №351-П | Лампы люминесцентные дуговые ртутные высокого давления типа ДРЛ 250(6)-4 ИНДЕКС К ПОЗИЦИИ(справочно): 1 перевод в текущие цены Письмо министерства строительства и ЖКХ РФ от 15.05.2014г. №8367-ЕС/08 СМР=5,14 | 10 шт. | 0.4 | 650.28 |  |  |  |  | 260
42 | ТСЦ-503-0461 Постановл.Правит.Саратов.обл. от 30.07.10 №351-П | Разветвительная коробка У994 ИНДЕКС К ПОЗИЦИИ(справочно): 1 перевод в текущие цены Письмо министерства строительства и ЖКХ РФ от 15.05.2014г. №8367-ЕС/08 СМР=5,14 | шт. | 92 | 20.34 |  |  |  |  | 1871
43 | ТСЦ-509-1018 Постановл.Правит.Саратов.обл. от 30.07.10 №351-П Применительно | Кронштейны ИНДЕКС К ПОЗИЦИИ(справочно): 1 перевод в текущие цены Письмо министерства строительства и ЖКХ РФ от 15.05.2014г. №8367-ЕС/08 СМР=5,14 | шт. | 4 | 128.18 |  |  |  |  | 513
44 | ТСЦ-509-1201 Постановл.Правит.Саратов.обл. от 30.07.10 №351-П | Выключатель одноклавишный для скрытой проводки ИНДЕКС К ПОЗИЦИИ(справочно): 1 перевод в текущие цены Письмо министерства строительства и ЖКХ РФ от 15.05.2014г. №8367-ЕС/08 СМР=5,14 | шт. | 85 | 6.22 |  |  |  |  | 529
45 | ФССЦ-509-1831 Приказ Минстроя РФ от 30.01.14 №31/пр | Кабель-канал (короб) "Электропласт" 25x16 мм ИНДЕКС К ПОЗИЦИИ(справочно): 1 перевод в текущие цены Письмо министерства строительства и ЖКХ РФ от 15.05.2014г. №8367-ЕС/08 СМР=5,14 | м | 293,76 288*1,02 | 1.71 |  |  |  |  | 502
46 | ФССЦ-103-2409 Приказ Минстроя РФ от 30.01.14 №31/пр | Трубы гибкие гофрированные легкие из самозатухающего ПВХ (IP55) серии FL, диаметром 32 мм ИНДЕКС К ПОЗИЦИИ(справочно): 1 перевод в текущие цены Письмо министерства строительства и ЖКХ РФ от 15.05.2014г. №8367-ЕС/08 СМР=5,14 | 10 м | 40.72 | 53.03 |  |  |  |  | 2159
Итого прямые затраты по разделу в ценах 2001г. | [9 empty] | 152298
Итого по разделу 2 Материалы, неучтеные ценником | [9 empty] | 606395
ИТОГИ ПО СМЕТЕ:
Итого прямые затраты по смете в ценах 2001г. | [9 empty] | 218478 | 15392 | 3296 | 206 |  | 1586.38
Итого прямые затраты по смете с учетом коэффициентов к итогам (МДС35 пр.1 т.2 п.1._Производство монтажных работ в существующих зданиях и сооружениях, освобожденных от оборудования и других предметов, мешающих нормальному производству работ ОЗП=1,2; ЭМ=1,2; ЗПМ=1,2; ТЗ=1,2; ТЗМ=1,2 (Поз. 1-5, 7-18, 21-27, 6, 19-20)) | [9 empty] | 222216 | 18471 | 3955 | 247 |  | 1903.66
Накладные расходы | [9 empty] | 17574
Сметная прибыль | [9 empty] | 12167
ВСЕГО по смете | [9 empty] | 1319998 |  |  |  |  | 1903.66
Итого Монтажные работы | [9 empty] | 779841 |  |  |  |  | 1903.66
Итого Оборудование | [9 empty] | 338801
Итого | [9 empty] | 1118642 |  |  |  |  | 1903.66
Справочно, в ценах 2001г.:
Материалы | [9 empty] | 99553
Машины и механизмы | [9 empty] | 3955
ФОТ | [9 empty] | 18718
Оборудование | [9 empty] | 100237
Накладные расходы | [9 empty] | 17574
Сметная прибыль | [9 empty] | 12167
НДС 18% | [9 empty] | 201356
ВСЕГО по смете | [9 empty] | 1319998 |  |  |  |  | 1903.66
Составил: ___________________________
(должность, подпись, расшифровка)
Проверил: ___________________________
(должность, подпись, расшифровка)