## Дефектная ведомость
УТВЕРЖДАЮ Общее собрание собственников помещений МКД № 3/9 по ул. Беговая
ВЕДОМОСТЬ ОБЪЕМОВ РАБОТ № на капитальный ремонт крыши МКД № 3/9 по ул. Беговая.
№ пп | Наименование | Ед. изм. | Кол. | Примечание
1 | 2 | 3 | 4 | 6
Раздел 1. Крыши
1 | Смена существующих рулонных кровель на покрытия из наплавляемых материалов в два слоя | 100 м2 покрытия | 13.72
2 | Ремонт цементной стяжки площадью заделки до 1,0 м2 | 100 мест | 6.9
3 | Огрунтовка оснований из бетона или раствора под водоизоляционный кровельный ковер битумной грунтовкой с ее приготовлением | 100 м2 кровли | 13.72
4 | Смена обделок из листовой стали (брандмауэров и парапетов без обделки боковых стенок) шириной до 1 м | 100 м | 0.28
5 | Демонтаж дверных коробок в каменных стенах с отбивкой штукатурки в откосах | 100 коробок | 0.02
6 | Монтаж конструкций дверей, люков, лазов для автокоптилок и пароварочных камер | 1 т конструкций | 0.07
8 | Ворота различных типов: рамы, каркасы, панели с заполнением из тонколистовой стали без механизма открывания | т | 0.07
7 | Устройство мелких покрытий (брандмауэры, парапеты, свесы и т.п.) из листовой оцинкованной стали | 100 м2 покрытия | 0.97
Составил: Гл. инженер _______________ В.М. Борисов
(должность, подпись, расшифровка)