## Локальная смета
СОГЛАСОВАНО: | [6 empty] | УТВЕРЖДАЮ: Общее собрание собственников помещений МКД № 3/9 по ул. Беговая
ЛОКАЛЬНЫЙ СМЕТНЫЙ РАСЧЕТ №
(локальная смета)
на капитальный ремонт крыши МКД № 3/9 по ул. Беговая
(наименование работ и затрат, наименование объекта)
Основание:
|  | Сметная стоимость строительных работ _______________________________________________________________________________________________ |  | ___________________________992916 |  | руб.
|  | Средства на оплату труда _______________________________________________________________________________________________ |  | ___________________________16902 |  | руб.
|  | Сметная трудоемкость _______________________________________________________________________________________________ |  | _______________________________________________________________________________________________1875,74 |  | чел.час
Составлен(а) в текущих (прогнозных) ценах по состоянию на II квартал 2014 г.
№ пп | Обоснование | Наименование | Ед. изм. | Кол. | Стоимость единицы, руб. |  |  |  | Общая стоимость, руб.
[5 empty] | Всего | В том числе |  |  | Всего | В том числе
[6 empty] | Осн.З/п | Эк.Маш. | З/пМех |  | Осн.З/п | Эк.Маш. | З/пМех
1 | 2 | 3 | 4 | 5 | 6 | 7 | 8 | 9 | 10 | 11 | 12 | 13
Раздел 1. Крыша
1 | ТЕРр58-07-6 Постановл.Правит.Саратов.обл. от 30.07.10 №351-П | Смена существующих рулонных кровель на покрытия из наплавляемых материалов в два слоя НР (5703 руб.): 83% от ФОТ СП (4466 руб.): 65% от ФОТ | 100 м2 покрытия | 13.72 | 6781.63 | 497.67 | 68.47 | 3.13 | 93044 | 6828 | 939 | 43
2 | ТЕРр58-16-3 Постановл.Правит.Саратов.обл. от 30.07.10 №351-П | Ремонт цементной стяжки площадью заделки до 1,0 м2 НР (6704 руб.): 83% от ФОТ СП (5250 руб.): 65% от ФОТ | 100 мест | 6.9 | 2797.16 | 1150.91 | 133.18 | 19.72 | 19300 | 7941 | 919 | 136
3 | ТЕР12-01-016-01 Постановл.Правит.Саратов.обл. от 30.07.10 №351-П | Огрунтовка оснований из бетона или раствора под водоизоляционный кровельный ковер битумной грунтовкой с ее приготовлением КОЭФ. К ПОЗИЦИИ: При ремонте и реконструкции зданий и сооружений работы, аналогичные технологическим процессам в новом строительстве ОЗП=1,15; ЭМ=1,25; ЗПМ=1,25; ТЗ=1,15; ТЗМ=1,25 НР (664 руб.): 120%*0.9 от ФОТ СП (340 руб.): 65%*0.85 от ФОТ | 100 м2 кровли | 13.72 | 241.71 | 44.83 | 7.44 |  | 3316 | 615 | 102
4 | ТЕРр58-20-3 Постановл.Правит.Саратов.обл. от 30.07.10 №351-П | Смена обделок из листовой стали (брандмауэров и парапетов без обделки боковых стенок) шириной до 1 м НР (140 руб.): 83% от ФОТ СП (110 руб.): 65% от ФОТ | 100 м | 0.28 | 5365.11 | 599.23 | 16.78 | 2.09 | 1502 | 168 | 5 | 1
5 | ТЕРр56-09-1 Постановл.Правит.Саратов.обл. от 30.07.10 №351-П | Демонтаж дверных коробок в каменных стенах с отбивкой штукатурки в откосах НР (25 руб.): 82% от ФОТ СП (19 руб.): 62% от ФОТ | 100 коробок | 0.02 | 1927.39 | 1437.99 | 489.4 | 56.73 | 39 | 29 | 10 | 1
6 | ТЕР09-06-001-01 Постановл.Правит.Саратов.обл. от 30.07.10 №351-П | Монтаж конструкций дверей, люков, лазов для автокоптилок и пароварочных камер КОЭФ. К ПОЗИЦИИ: При ремонте и реконструкции зданий и сооружений работы, аналогичные технологическим процессам в новом строительстве ОЗП=1,15; ЭМ=1,25; ЗПМ=1,25; ТЗ=1,15; ТЗМ=1,25 НР (50 руб.): 90%*0.9 от ФОТ СП (45 руб.): 85%*0.85 от ФОТ | 1 т конструкций | 0.07 | 1159.99 | 877.85 | 241.13 | 11.74 | 81 | 61 | 17 | 1
7 | ТСЦ-201-0588 Постановл.Правит.Саратов.обл. от 30.07.10 №351-П | Ворота различных типов: рамы, каркасы, панели с заполнением из тонколистовой стали без механизма открывания | т | 0.07 | 6000 |  |  |  | 420
8 | ТЕР12-01-010-01 Постановл.Правит.Саратов.обл. от 30.07.10 №351-П | Устройство мелких покрытий (брандмауэры, парапеты, свесы и т.п.) из листовой оцинкованной стали КОЭФ. К ПОЗИЦИИ: При ремонте и реконструкции зданий и сооружений работы, аналогичные технологическим процессам в новом строительстве ОЗП=1,15; ЭМ=1,25; ЗПМ=1,25; ТЗ=1,15; ТЗМ=1,25 НР (1164 руб.): 120%*0.9 от ФОТ СП (596 руб.): 65%*0.85 от ФОТ | 100 м2 покрытия | 0.97 | 10037.67 | 1106.02 | 41.06 | 4.79 | 9737 | 1073 | 40 | 5
Итого прямые затраты по смете в ценах 2001г. | [8 empty] | 127439 | 16715 | 2032 | 187
Накладные расходы | [8 empty] | 14450
Сметная прибыль | [8 empty] | 10825
Итоги по смете:
Крыши, кровли (ремонтно-строительные):
Итого Поз. 1-2, 4 | [8 empty] | 113846 | 14937 | 1863 | 180
Накладные расходы 83% ФОТ (от 15 117) | [8 empty] | 12547
Сметная прибыль 65% ФОТ (от 15 117) | [8 empty] | 9826
Итого c накладными и см. прибылью | [8 empty] | 136219
Кровли:
Итого Поз. 3, 8 | [8 empty] | 13053 | 1688 | 142 | 5
Накладные расходы 120%*0.9 ФОТ (от 1 693) | [8 empty] | 1828
Сметная прибыль 65%*0.85 ФОТ (от 1 693) | [8 empty] | 935
Итого c накладными и см. прибылью | [8 empty] | 15816
Проемы (ремонтно-строительные):
Итого Поз. 5, 7 | [8 empty] | 459 | 29 | 10 | 1
Накладные расходы 82% ФОТ (от 30) | [8 empty] | 25
Сметная прибыль 62% ФОТ (от 30) | [8 empty] | 19
Итого c накладными и см. прибылью | [8 empty] | 503
Строительные металлические конструкции:
Итого Поз. 6 | [8 empty] | 81 | 61 | 17 | 1
Накладные расходы 90%*0.9 ФОТ (от 62) | [8 empty] | 50
Сметная прибыль 85%*0.85 ФОТ (от 62) | [8 empty] | 45
Итого c накладными и см. прибылью | [8 empty] | 176
Итого | [8 empty] | 152714
Индекс изменения сметной стоимости строительно- монтажных работ на II тал 2014г. Письмо Минрегиона Россиии № 8367-ЕС/08 от 15.05.2014г. 152 714 * 5,51 | [8 empty] | 841454
Справочно, в ценах 2001г.:
Материалы | [8 empty] | 108692
Машины и механизмы | [8 empty] | 2032
ФОТ | [8 empty] | 16902
Накладные расходы | [8 empty] | 14450
Сметная прибыль | [8 empty] | 10825
НДС 18% | [8 empty] | 151462
ВСЕГО по смете | [8 empty] | 992916
Составил: ___________________________
(должность, подпись, расшифровка)
Проверил: ___________________________
(должность, подпись, расшифровка)