## Ведомость объемов работ 5 граф
УТВЕРЖДАЮ
Председатель ТСЖ "Дружба 2005"
_____________________М.Н.Щербакова
ВЕДОМОСТЬ ОБЪЕМОВ РАБОТ №
ул.Бульварная,д.14
Капитальный ремонт внутридомовой инженерной системы холодного водоснабжения
№ пп | Наименование | Ед. изм. | Кол. | Примечание
1 | 2 | 3 | 4 | 5
Раздел 1. Розлив ХВС
1 | Разборка трубопроводов из водогазопроводных труб диаметром до 100 мм | 100 м трубопровода | 0.64
2 | Прокладка трубопроводов водоснабжения из напорных полиэтиленовых труб низкого давления среднего типа наружным диаметром 75 мм | 100 м трубопровода | 0.64
Труба из полипропилена PN 20/75-62.34м
Тройник полипропиленовый соединительный диаметром 75 мм-1шт.
Муфта полипропиленовая комбинированная, с наружной резьбой диаметром 25х3/4"-1шт.
Муфта полипропиленовая комбинированная, с наружной резьбой диаметром 32х1"-6шт.
Муфта полипропиленовая комбинированная, с наружной резьбой диаметром 20х1/2"-6шт.
Угольник 90 град. полипропиленовый диаметром 32 мм-2шт.
Муфта полипропиленовая соединительная диаметром 75 мм-5шт.
Угольник 90 град. полипропиленовый диаметром 75 мм-7шт.
Тройник полипропиленовый переходной диаметром 75х40х75 мм(прим.75х20х75мм)-6шт.
Тройник полипропиленовый переходной диаметром 75х40х75 мм(прим.75х25х75мм)-1шт.
Тройник полипропиленовый переходной диаметром 75х40х75 мм(прим.75х32х75мм)-4шт.
Кран шаровой муфтовый 11Б27П1, диаметром 20 мм-1шт.
Кран шаровой муфтовый 11Б27П1, диаметром 25 мм-6шт.
Муфта полипропиленовая переходная диаметром 75х63 мм(прим.75х50мм)-1шт.
Муфта полипропиленовая переходная диаметром 75х63 мм(прим.75х32мм)-2шт.
Крепления для трубопроводов: кронштейны, планки, хомуты (хомут метал.д.75мм-10шт.*0,15=1,5кг)
Раздел 2. Стояки ХВС
19 | Разборка трубопроводов из водогазопроводных труб диаметром до 32 мм | 100 м трубопровода | 0.685
20 | Прокладка трубопроводов водоснабжения из напорных полиэтиленовых труб низкого давления среднего типа наружным диаметром 32 мм | 100 м трубопровода | 0.685
Труба из полипропилена PN 20/32-64.25м
Тройник полипропиленовый переходной диаметром 32х20х32 мм-21шт.
Угольник 90 град. полипропиленовый диаметром 32 мм-9шт.
Муфта полипропиленовая комбинированная, с наружной резьбой диаметром 20х1/2"-21шт.
Муфта полипропиленовая комбинированная, с наружной резьбой, разъемная диаметром 32х1"-3шт.
Муфта полипропиленовая соединительная диаметром 32 мм-21шт.
Кран шаровой муфтовый 11Б27П1, диаметром 15 мм-21шт.
Крепления для трубопроводов: кронштейны, планки, хомуты (хомут метал.д.32мм-13шт.*0,09=1,17кг)
29 | Разборка трубопроводов из водогазопроводных труб диаметром до 32 мм | 100 м трубопровода | 0.02
30 | Прокладка трубопроводов водоснабжения из напорных полиэтиленовых труб низкого давления среднего типа наружным диаметром 20 мм | 100 м трубопровода | 0.02
Труба из полипропилена PN 20/20-1.798м
Угольник 90 град, полипропиленовый диаметром 20 мм-10шт.
| Составил : | И.В.Садков
Л.А.Максаков
Проверил: