## Дефектная ведомость
УТВЕРЖДАЮ
Председатель правления ТСЖ "Южный 2001"
_____________________Михайловский Р.Ю.
ДЕФЕКТНАЯ ВЕДОМОСТЬ ОБЪЕМОВ РАБОТ на
капитальный ремонт кровли по адресу: г.Саратов, ул.Верхоянская,д.2
№ пп | Наименование | Ед. изм. | Кол. | Примечание
1 | 2 | 3 | 4 | 5
Раздел 1. Кровля
1 | Разборка покрытий кровель из волнистых и полуволнистых асбестоцементных листов | 100 м2 покрытия кровли | 8.29
2 | Устройство кровли из профильного листа с постановкой креплений, обделкой коньков, труб, шахт и примыканий к стенам | 100 м2 кровли | 8.29
|  | т | 5.745 | Профилированный лист оцинкованный НС44-1000-0,55 (вес 6,6кг/м2, 5 см нахлеста)
|  | шт. | 5100 | Винты самонарезающие с уплотнительной прокладкой 4,8х80 мм
|  | м2 | 93.56 | Лист оцинкованный плоский размером 2х1,25 м, толщиной 0,55 мм-примыкание,конек
3 | Установка пароизоляционного слоя из пленки полиэтиленовой (без стекловолокнистых материалов) | 100 м2 поверхности покрытия изоляции | 9.12 | Пленка подкровельная антиконденсатная (гидроизоляционная) типа ЮТАКОН
4 | Ремонт оконных коробок в каменных стенах при одном переплете | 100 коробок или колод | 0.02
5 | Смена обрешетки с прозорами из брусков толщиной 50 мм и выше | 100 м2 сменяемой обрешетки | 4.428
6 | Смена мелких покрытий из листовой стали в кровлях металлических карнизных свесов с настенными желобами | 100 м покрытия | 1.66
7 | Разборка парапетных решеток | 100 м парапетных решеток | 1.576
8 | Ограждение кровель перилами без стоимости материала | 100 м ограждения | 1.576 | из ранее демонтированных решеток
9 | Антисептирование водными растворами покрытий по фермам | 100 м2 стен и перегородок (за вычетом проемов), покрытий | 9.12
10 | Смена колен водосточных труб с земли, лестниц и подмостей | 100 шт. | 0.24
11 | Смена прямых звеньев водосточных труб с земли, лестниц или подмостей | 100 м | 1.04
12 | Смена воронок водосточных труб с земли, лестниц или подмостей | 100 шт. | 0.08
13 | Смена ухватов для водосточных труб в каменных стенах | 100 шт. | 1.04
14 | Ремонт кирпичной кладки стен отдельными местами-вентканалы | 1 м3 кладки | 3
15 | Ремонт штукатурки гладких фасадов по камню и бетону с земли и лесов цементно-известковым раствором площадью отдельных мест до 5 м2 толщиной слоя до 20 мм | 100 м2 отремонтированной поверхности | 0.5
16 | Окраска фасадов с лесов с подготовкой поверхности перхлорвиниловая | 100 м2 окрашиваемой поверхности | 0.72
17 | Укладка ходовых досок | 100 м ходов | 0.36 | устройство лестницы для дальнейшей эксплуатации кровли, 0,108м3 досок
18 | Погрузочные работы при автомобильных перевозках: Мусор строительный с погрузкой вручную | 1 т груза | 31.95 | подъезд техники ограничен, груз габаритный
19 | Перевозка грузов автомобилями-самосвалами грузоподъемностью 10 т, работающих вне карьера, на расстояние: до 10 км I класс груза | 1 т груза | 31.95
Раздел 2. Чердак
20 | Устройство ходов на чердаке | 100 п. м ходов | 0.1642 | для дальнейшей эксплуатации труб верхнего розлива, 0,4 м3 досок
21 | Изоляция покрытий и перекрытий изделиями из волокнистых и зернистых материалов насухо | 1 м3 изоляции | 67.83 | Плиты теплоизоляционные из стекловолокна URSA, марки П-15-У30-1250-600-50
Составил: ___________________________
(должность, подпись, расшифровка)