## Ведомость объемов работ 5 граф
УТВЕРЖДАЮ
Директор ООО СТСЖ "Прогресс"
_____________________С.В.Папуша
ВЕДОМОСТЬ ОБЪЕМОВ РАБОТ №
ул.Гвардейская,д.1
Капитальный ремонт крыши
№ пп | Наименование | Ед. изм. | Кол. | Примечание
1 | 2 | 3 | 4 | 5
Тип многоквартирного дома -дом кирпичный
Раздел 1.
1 | Смена существующих рулонных кровель на покрытия из наплавляемых материалов в два слоя | 100 м2 покрытия | 9,62 962/100
Линокром ТКП ( для верхнего слоя)-1097м2
Линокром ТПП (для нижнего слоя)-1289м2
6 | Огрунтовка оснований из бетона или раствора под водоизоляционный кровельный ковер битумной грунтовкой с ее приготовлением | 100 м2 кровли | 9,62 962/100
7 | Разборка выравнивающих стяжек цементно-песчаных толщиной 15 мм | 100 м2 стяжки | 9,62 962/100
8 | Устройство выравнивающих стяжек цементно-песчаных толщиной 15 мм | 100 м2 стяжки | 9,62 962/100
9 | Ремонт кирпичной кладки стен отдельными местами ( вентканалов) | 1 м3 кладки | 3.3
10 | Улучшенная штукатурка фасадов цементно-известковым раствором по камню стен | 100 м2 оштукатуриваемой поверхности | 0.5296
11 | Окраска фасадов с лесов по подготовленной поверхности известковая | 100 м2 фасада | 0.5296
12 | Окраска масляными составами ранее окрашенных металлических покрытий отдельных карнизов, брандмауэрных стен, парапетов, зонтов, сандриков, подоконных отливов, металлических балок, прогонов и других мелких покрытий за два раза с земли и лесов (колпаки на вентканалами) | 100 м2 окрашиваемой поверхности | 0.5
13 | Погрузочные работы при автомобильных перевозках: мусора строительного с погрузкой экскаваторами емкостью ковша до 0,5 м3 | 1 т груза | 14.256
14 | Перевозка грузов автомобилями-самосвалами грузоподъемностью 10 т, работающих вне карьера, на расстояние: до 12 км I класс груза | 1 т груза | 14.256
| Составил : | Д.В.Гущин
| Проверил: | Л.А.Максаков