## Ведомость объемов работ 5 граф
УТВЕРЖДАЮ
Директор ООО СТСЖ "Прогресс"
_____________________С.В.Папуша
ВЕДОМОСТЬ ОБЪЕМОВ РАБОТ №
ул.Гвардейская,д.1
Капитальный ремонт внутридомовой инженерной системы холодного водоснабжения
№ пп | Наименование | Ед. изм. | Кол. | Примечание
1 | 2 | 3 | 4 | 5
Раздел 1. Розлив ХВС
1 | Разборка трубопроводов из водогазопроводных труб диаметром до 100 мм | 100 м трубопровода | 0.24
2 | Прокладка трубопроводов водоснабжения из напорных полиэтиленовых труб низкого давления среднего типа наружным диаметром 90 мм | 100 м трубопровода | 0.24
Труба из полипропилена PN 20/90-23.38м
Угольник 90 град. полипропиленовый диаметром 90 мм-3шт.
Тройник полипропиленовый переходной диаметром 90х40х90 мм-2шт.
Тройник полипропиленовый переходной диаметром 90х63х90 мм-2шт.
12 | Разборка трубопроводов из водогазопроводных труб диаметром до 100 мм | 100 м трубопровода | 0.36
13 | Прокладка трубопроводов водоснабжения из напорных полиэтиленовых труб низкого давления среднего типа наружным диаметром 75 мм | 100 м трубопровода | 0.36
Труба из полипропилена PN 20/75-35.06м
Муфта полипропиленовая переходная диаметром 75х63 мм(прим.75х50мм)-1шт.
22 | Разборка трубопроводов из водогазопроводных труб диаметром до 63 мм | 100 м трубопровода | 0.214
23 | Прокладка трубопроводов водоснабжения из напорных полиэтиленовых труб низкого давления среднего типа наружным диаметром 40 мм | 100 м трубопровода | 0.214
Труба из полипропилена PN 20/40-20.05м
Кран шаровый полипропиленовый PPRC PN20, диаметром 40 мм-9шт.
Тройник полипропиленовый переходной диаметром 40х20х40 мм-10шт.
Угольник 90 град. полипропиленовый диаметром 40 мм-20шт.
Угольник 45 град. полипропиленовый диаметром 40 мм-3шт.
Муфта полипропиленовая комбинированная, с внутренней резьбой, разъемная диаметром 40х1 1/4"-6шт.
Муфта полипропиленовая переходная диаметром 63х40 мм-6шт.
Муфта полипропиленовая переходная диаметром 40х32 мм-4шт.
35 | Разборка трубопроводов из водогазопроводных труб диаметром до 63 мм | 100 м трубопровода | 0.134
36 | Прокладка трубопроводов водоснабжения из напорных полиэтиленовых труб низкого давления среднего типа наружным диаметром 50 мм | 100 м трубопровода | 0.134
Труба из полипропилена PN 20/50-12.68м
Угольник 90 град. полипропиленовый диаметром 50 мм-4шт.
Муфта полипропиленовая соединительная диаметром 50 мм-2шт.
Тройник полипропиленовый переходной диаметром 50х25х50 мм-3шт.
Муфта полипропиленовая переходная диаметром 50х40 мм-1шт.
Кран шаровый полипропиленовый PPRC PN20, диаметром 25 мм-4шт.
Муфта полипропиленовая переходная диаметром 40х25 мм-1шт.
| Составил : | Д.В.Гущин
| Проверил: | Л.А.Максаков