## Ведомость объемов работ 5 граф
УТВЕРЖДАЮ
Директор ООО СТСЖ "Прогресс"
____________________С.В.Папуша
ВЕДОМОСТЬ ОБЪЕМОВ РАБОТ №
ул.Гвардейская,д.1
Капитальный ремонт внутридомовой инженерной системы горячего водоснабжения
№ пп | Наименование | Ед. изм. | Кол. | Примечание
1 | 2 | 3 | 4 | 5
Раздел 1.
1 | Разборка трубопроводов из водогазопроводных труб диаметром до 63 мм | 100 м трубопровода | 0.61
2 | Прокладка трубопроводов водоснабжения из напорных полиэтиленовых труб низкого давления среднего типа наружным диаметром 63 мм | 100 м трубопровода | 0.61
Труба из полипропилена PN 25/63-57.71м
Муфта полипропиленовая соединительная диаметром 63 мм-10шт.
Муфта полипропиленовая соединительная диаметром 63 мм(прим.бурт диам.63 мм)-1шт.
Угольник 90 град. полипропиленовый диаметром 63 мм-17шт.
Муфта полипропиленовая переходная диаметром 63х50 мм-1шт.
Муфта полипропиленовая переходная диаметром 63х32 мм-1шт.
Тройник полипропиленовый переходной диаметром 63х50х63 мм(прим.63х63х63 мм)-1шт.
Тройник полипропиленовый переходной диаметром 63х32х63 мм-2шт.
Крепления для трубопроводов: кронштейны, планки, хомуты (хомут метал.д.63 мм-28*0,13=3,64 кг)
15 | Разборка трубопроводов из водогазопроводных труб диаметром до 63 мм | 100 м трубопровода | 0.755
16 | Прокладка трубопроводов водоснабжения из напорных полиэтиленовых труб низкого давления среднего типа наружным диаметром 50 мм | 100 м трубопровода | 0.755
Труба из полипропилена PN 25/50-71.42м
Муфта полипропиленовая соединительная диаметром 50 мм-13шт.
Угольник 90 град. полипропиленовый диаметром 50 мм-18шт.
Тройник полипропиленовый переходной диаметром 50х40х50 мм(прим.50х50х50 мм)-1шт.
Тройник полипропиленовый переходной диаметром 50х25х50 мм-5шт.
Муфта полипропиленовая переходная диаметром 50х40 мм-1шт.
Муфта полипропиленовая переходная диаметром 50х25 мм-2шт.
Крепления для трубопроводов: кронштейны, планки, хомуты (хомут метал.д.50 мм-28*0,11=3,08кг)
25 | Разборка трубопроводов из водогазопроводных труб диаметром до 32 мм | 100 м трубопровода | 0.116
26 | Прокладка трубопроводов водоснабжения из напорных полиэтиленовых труб низкого давления среднего типа наружным диаметром 32 мм | 100 м трубопровода | 0.116
Труба из полипропилена PN 25/32-10.88м
Муфта полипропиленовая комбинированная, с наружной резьбой диаметром 32х1"-3шт.
Муфта полипропиленовая комбинированная, с внутренней резьбой диаметром 32х1"-1шт.
Муфта полипропиленовая комбинированная, с наружной резьбой, разъемная диаметром 32х1"-4шт.
Муфта полипропиленовая комбинированная, с внутренней резьбой, разъемная диаметром 32х5/4"(прим.32х1 1/4)-1шт.
Угольник 90 град. полипропиленовый диаметром 40 мм(прим.32 мм)-10шт.
Кран шаровой муфтовый 11Б27П1, диаметром 25 мм-3шт.
Кран шаровой муфтовый 11Б27П1, диаметром 20 мм-4шт.
Кран шаровой муфтовый 11Б27П1, диаметром 15 мм-7шт.
Тройник полипропиленовый комбинированный, с наружной резьбой диаметром 32х1"(прим.32х1/2)-3шт.
37 | Разборка трубопроводов из водогазопроводных труб диаметром до 32 мм | 100 м трубопровода | 0.085
38 | Прокладка трубопроводов водоснабжения из напорных полиэтиленовых труб низкого давления среднего типа наружным диаметром 25 мм | 100 м трубопровода | 0.085
Труба из полипропилена PN 25/25-7.897м
Муфта полипропиленовая комбинированная, с наружной резьбой диаметром 25х3/4"-4шт.
Муфта полипропиленовая комбинированная, с наружной резьбой, разъемная диаметром 25х3/4"-3шт.
Муфта полипропиленовая комбинированная, с внутренней резьбой, разъемная диаметром 25х1"-3шт.
Угольник 90 град. полипропиленовый диаметром 25 мм-14шт.
Муфта полипропиленовая переходная диаметром 40х25 мм-1шт.
Муфта полипропиленовая соединительная диаметром 25 мм-2шт.
Крепления для трубопроводов: кронштейны, планки, хомуты (хомут метал.д.25-4*0,086=0,344кг)
Крепления для трубопроводов: кронштейны, планки, хомуты (хомут метал.д.20-4*0,075=0,3кг)
Тройник полипропиленовый комбинированный, с наружной резьбой диаметром 25х1/2"-4шт.
Кран шаровый полипропиленовый PPRC PN20, диаметром 25 мм-3шт.
50 | Снятие задвижек диаметром до 100 мм | 100 шт. арматуры | 0.01
51 | Установка вентилей, задвижек, затворов, клапанов обратных, кранов проходных на трубопроводах из стальных труб диаметром до 50 мм | 1 шт. | 1 | Затворы гидравлические диаметром до 50 мм-1шт.
53 | Установка фланцевых соединений на стальных трубопроводах диаметром 50 мм | 1 соединение | 2
54 | Муфта полипропиленовая соединительная диаметром 50 мм(бурт диам.50 мм) | шт. | 1
компенсатор гвс
52 | Разборка трубопроводов из водогазопроводных труб диаметром до 63 мм | 100 м трубопровода | 0.02
53 | Прокладка трубопроводов водоснабжения из напорных полиэтиленовых труб низкого давления среднего типа наружным диаметром 63 мм | 100 м трубопровода | 0.02
Труба из полипропилена PN 25/63-1.892м
Угольник 90 град. полипропиленовый диаметром 63 мм-4шт.
| Составил : | Д.В.Гущин
| Проверил: | Л.А.Максаков