## Ведомость объемов работ 5 граф
УТВЕРЖДАЮ
Директор ООО СТСЖ "Прогресс"
_____________________С.В.Папуша
ВЕДОМОСТЬ ОБЪЕМОВ РАБОТ №
ул.Гвардейская,д.26
Кап.ремонт внутридомовой инженерной системы горячего водоснабжения
№ пп | Наименование | Ед. изм. | Кол. | Примечание
1 | 2 | 3 | 4 | 5
Раздел 1. Стояки ГВС
1 | Разборка трубопроводов из водогазопроводных труб диаметром до 32 мм | 100 м трубопровода | 2
2 | Прокладка трубопроводов водоснабжения из напорных полиэтиленовых труб низкого давления среднего типа наружным диаметром 32 мм | 100 м трубопровода | 2
Труба из полипропилена PN 25/32-187.6м
Тройник полипропиленовый комбинированный, с наружной резьбой диаметром 32х1"-10шт.
Муфта полипропиленовая комбинированная, с наружной резьбой, разъемная диаметром 32х1"-10шт.
Угольник 90 град. полипропиленовый диаметром 32 мм-20шт.
Угольник 90 град. полипропиленовый диаметром 25 мм-10шт.
Муфта полипропиленовая комбинированная, с наружной резьбой, разъемная диаметром 20х1/2"-50шт.
Муфта полипропиленовая комбинированная, с наружной резьбой, разъемная диаметром 25х1/2"-10шт.
Муфта полипропиленовая соединительная диаметром 32 мм-10шт.
Муфта полипропиленовая переходная диаметром 32х25 мм-10шт.
3 | Разборка трубопроводов из водогазопроводных труб диаметром до 32 мм | 100 м трубопровода | 0.5
4 | Прокладка трубопроводов водоснабжения из напорных полиэтиленовых труб низкого давления среднего типа наружным диаметром 20 мм | 100 м трубопровода | 0.5
Труба из полипропилена PN 25/20-44.95м
Угольник 90 град. полипропиленовый диаметром 20 мм-20шт.
Тройник полипропиленовый соединительный диаметром 20 мм-50шт.
Кран шаровой муфтовый 11Б27П1, диаметром 15 мм-60шт.
Кран шаровой муфтовый 11Б27П1, диаметром 25 мм-45шт.
| Составил : | В.В.Логинов
| Проверил: | Л.А.Максаков