## Ведомость объемов работ 5 граф
УТВЕРЖДАЮ
Председатель ТСЖ "Ударник"
_____________________В.В.Логинов
ВЕДОМОСТЬ ОБЪЕМОВ РАБОТ №
ул.Гвардейская,д.30а ( подъезд №2)
На замену лифтового оборудования
№ пп | Наименование | Ед. изм. | Кол. | Примечание
1 | 2 | 3 | 4 | 5
Раздел 1. Замена лифта под.№2
1 | Замена лифтовой лебедки, количество лифтов в подъезде: 1 | 1 шт. | 1 | Лифт пассажирский г/п 400 кг, скорость подъема кабины 1м/с, проем дверей 650мм, огнестойкость Е30, привод дверей с частотным преобразователем, станция управления УЛ, лебедка OTIS c характеристиками : межосевое расстояние редуктора 160 мм; передаточное число редуктора 60 мм; номинальный крутящий момент на выходном валу 1465 Нм; максимальная консольная нагрузка на выходном валу 35000 Н; мощность электродвигателя 5.0/1.2 кВт; частота вращения вала электродвигателя 1500/375 об/мин.; диаметр канатоведущего шкива 750 мм; количество ручьев КШВ и диаметр канатов 3*10 мм; расстояние между канатами 770 мм; корректированный уровень звуковой мощности не более 70дБА; виброскорость в диапозоне средних частот октановых полос от 16 до 90 Гц при установившемся режиме на рамке лебедки не более 0.0006 м/с. (производитель ОАО "Щербинский лифтостроительный завод")
2 | Замена привода дверей кабины, грузоподъемность лифта: до 500 кг | 1 привод | 1
3 | Замена купе кабины лифта грузоподъемностью: до 400 кг без доработки рамы пола | 1 кабина | 1
4 | Замена порога кабины лифта | 1 порог | 1
5 | Замена клиньев ловителей лифта, скорость движения кабины, м/с: до 1, мгновенного действия | 1 компл. клиньев | 2
6 | Замена двери шахты, грузоподъемность лифта: до 500 кг | 1 дверь | 9
7 | Замена системы управления лифта на 9 этажей, при количестве лифтов в подъезде: 1, одиночная работа | 1 система управления | 1
8 | Замена тягового каната | 1 канат | 3
9 | Замена ограничителя скорости | 1 ограничитель | 1
10 | Замена натяжного устройства каната ограничителя скорости | 1 устройство | 1
11 | Замена каната ограничителя скорости | 1 канат | 1
12 | Замена устройства вводного, количество лифтов в подъезде: 1 | 1 устройство | 1
13 | Замена башмака | 1 башмак | 4
14 | Замена аппарата вызывного, работа лифта: одиночная | 1 аппарат | 9
15 | Замена аппарата приказного, количество лифтов в подъезде-1 | 1 аппарат | 1
16 | Замена поста «Ревизия» | 1 пост | 1
17 | Замена верхней балки противовеса, количество лифтов в подъезде: 1 | 1 балка | 1
18 | Замена балки дверей кабины | 1 балка | 1
19 | Замена направляющих: кабины | 1 м направляющих | 54
20 | Замена направляющих: противовеса | 1 м направляющих | 54
21 | Замена металлического каркаса кабины | 1 каркас | 1
22 | Установка поручня в кабине | 1 п.м | 1
23 | Замена рамки слабины подъемных канатов | 1 рамка | 1
24 | Замена противовеса при подвеске: трехканатной | 1 противовес | 1
25 | Замена электропроводки освещения шахты | 1 этаж | 9
26 | Замена электропроводки по кабине с дверями: раздвижными, грузоподъемность лифта, кг до 400 | 1 кабина | 1
27 | Снятие силовой электропроводки машинного помещения | 1 провод | 3
28 | Прокладка проводов силовой электропроводки в трубах | 1 м провода | 7
29 | Подключение проводов электропроводки | 1 провод | 3
30 | Заготовка жгута (до 10 жил) | 1 п.м | 45
31 | Прокладка жгута электропроводки: в трубах к шкафу управления | 1 п.м | 45
32 | Подсоединение проводов к: центральной распаячной коробке | 1 коробка | 1
33 | Подсоединение проводов к: этажной распаячной коробке | 1 коробка | 9
34 | Подсоединение проводов к: электрическим аппаратам, установленным в шахте и приямке лифта | 1 аппарат | 1
35 | Подсоединение проводов цепи управления к шкафу управления лифтом с дверями: раздвижными | 1 шкаф | 1
36 | Опробование работы лифта на всех режимах | 1 лифт | 1
37 | Замена подвесного кабеля | 1 кабель | 3
38 | Установка устройства безопасности, количество этажей-9, работа лифта: одиночная | 1 устройство | 1
39 | Установка подлебедочной рамы | 1 рама | 1
40 | Установка шунта: точной остановки кабины | 1 шунт | 9
41 | Установка шунта: замедления движения кабины | 1 шунт | 18
42 | Балансировка системы «кабина-противовес» | 1 система | 1
Раздел 2. Дополнительные монтажные работы
43 | Установка закладных деталей весом до 4 кг | 1 т | 0.062
44 | Пробивка в кирпичных стенах отверстий круглых диаметром до 25 мм при толщине стен до 25 см | 100 шт. | 1.52
45 | Установка анкерных болтов в готовые гнезда с заделкой длиной до 1 м | 1 т | 0.03
46 | Установка закладных деталей весом до 4 кг | 1 т | 0.075
47 | Проводник заземляющий открыто по строительным основаниям: из полосовой стали сечением 100 мм2 | 100 м | 0.7
Раздел 3. Разгрузка плиты
48 | Пробивка в кирпичных стенах гнезд размером до 260х260 мм | 100 шт. | 0.02
49 | Установка стальных конструкций, остающихся в теле бетона | 1 т | 0.45
50 | Заделка кирпичом гнезд, борозд и концов балок | 1 м3 заделки | 0.011
51 | Устройство подстилающих слоев бетонных | 1 м3 подстилающего слоя | 0.75
52 | Монтаж лотков, решеток, затворов из полосовой и тонколистовой стали | 1 т конструкций | 0.0053 | Балки под установку направляющих лифтов, обрамление проемов, конструкции боковых помещений и т.п.-0.0053
Раздел 4. Обварка шахтных проёмов
54 | Монтаж защитных ограждений оборудования | 1 т конструкций | 0.09 | Балки под установку направляющих лифтов, обрамление проемов, конструкции боковых помещений и т.п.-0.09т
Раздел 5. Электроосвещение машинного помещения
56 | Провод, количество проводов в резинобитумной трубке: до 2, сечение провода до 6 мм2 | 100 м трубок | 0.11
57 |  |  |  | Трубы гибкие гофрированные из самозатухающего ПВХ-пластиката легкого типа диаметром 16 мм-11*1,02=11,22м
58 |  |  |  | Провода силовые для электрических установок на напряжение до 450 В с алюминиевыми жилами плоские с разделительным основанием марки АППВ, с числом жил - 2 и сечением 2 мм2-11*1,02=11,22м
59 |  |  |  | Коробка универсальная марки УК-П-1шт.
60 | Выключатель: одноклавишный неутопленного типа при открытой проводке | 100 шт. | 0.03 | Выключатель одноклавишный для скрытой проводки-3шт.
61 | Монтаж автоматов | 1 шт. | 2 | Выключатели автоматические АЕ2023-100-00 У3 I-16А-2шт.
62 | Розетка штепсельная: неутопленного типа при открытой проводке | 100 шт. | 0.01 | Розетка штепсельная малогабаритная-1шт.
63 | Светильник потолочный или настенный с креплением винтами или болтами для помещений: с нормальными условиями среды, одноламповый | 100 шт. | 0.03 | Светильники с лампами накаливания для производственных помещений с тяжелыми условиями среды, подвесной с защитной сеткой и стеклом, тип НСП09-200/Р50-03-02-3шт.
Раздел 7. Диспетчеризация лифта
71 | Установка лифтового блока (ЛБ 6.0) | 1 шт. | 1 | Лифтовой блок
72 | Установка моноблока КЛШ-КСЛ 433 | 1 шт. | 1 | Моно-блок КЛШ-КСЛ 433-1шт.
73 | Линия (скрутка) из 2-3 одножильных проводов по любому основанию | 1 м линии | 12
74 | Пускатель магнитный общего назначения отдельно стоящий, устанавливаемый на конструкции: на стене или колонне, на ток до 40 А | 1 шт. | 1 | Пускатели электромагнитные нереверсивные с реле, без кнопок ПМЕ-052МВ УХЛ3-1шт.
75 | Разводка по устройствам и подключение жил кабелей или проводов сечением: до 10 мм2 | 100 жил | 0.12 | Провода силовые для электрических установок на напряжение до 450 В с медной жилой марки ПВ1, сечением 1,5 мм2-12*1,03=12.36м
76 | Короба пластмассовые: шириной до 40 мм | 100 м | 0.06 | Кабель-канал (короб) "Электропласт" 40x40 мм-6м
77 | Провод в коробах, сечением: до 35 мм2 | 100 м | 0.06 | Провода монтажные с волокнистой или пленочной и поливинилхлоридной изоляцией марки МГШВЭ экранированные с двумя жилами из медной луженной проволоки сечением 0,50 мм-6*1,03=6,18м
78 | Кабель до 35 кВ, подвешиваемый на тросе, масса 1 м кабеля: до 1 кг | 100 м кабеля | 0.2 | Кабели силовые переносные с гибкими медными жилами в резиновой оболочке марки КГ, с числом жил - 2 и сечением 0,75 мм2-20*1,02=20.4м
79 | Монтаж переговорного устройства | 1 шт. | 1
Раздел 8. Полное освидетельствование лифта
86 | Полное техническое освидетельствование лифта на две остановки (9 остановок) | 1 лифт | 1
Раздел 9. Пуско-наладочные работы
88 | Лифт пассажирский для жилых домов на 9 остановок, грузоподъемность до 630 кг, скорость движения кабины: 1 м/с, с микропроцессорными устройствами | 1 лифт | 1
Раздел 10. Ремонтно-строительные работы
приямок
90 | Разборка железобетонных фундаментов | 1 м3 | 0.4
91 | Разборка покрытий полов цементных | 100 м2 покрытия | 0.0231
92 | Устройство подстилающих слоев песчаных | 1 м3 подстилающего слоя | 0.35
93 | Устройство подстилающих слоев бетонных | 1 м3 подстилающего слоя | 0.14
94 | Устройство стяжек цементных толщиной 20 мм | 100 м2 стяжки | 0.0231
95 | Монтаж лестниц прямолинейных и криволинейных, пожарных с ограждением | 1 т конструкций | 0.016 | Лестницы маршевые, ширина 600 мм-1м
97 | Огрунтовка металлических поверхностей за один раз грунтовкой ГФ-021 | 100 м2 окрашиваемой поверхности | 1
98 | Окраска металлических огрунтованных поверхностей эмалью ПФ-115 | 100 м2 окрашиваемой поверхности | 1
шахта
99 | Огрунтовка металлических поверхностей за один раз грунтовкой ГФ-021 | 100 м2 окрашиваемой поверхности | 0,16 (10,6+5,4)/100
100 | Окраска металлических огрунтованных поверхностей эмалью ПФ-115 | 100 м2 окрашиваемой поверхности | 0,16 (10,6+5,4)/100
машинное отделение
101 | Ремонт штукатурки внутренних стен по камню и бетону цементно-известковым раствором, площадью отдельных мест до 1 м2 толщиной слоя до 20 мм | 100 м2 отремонтированной поверхности | 0.0365
102 | Демонтаж дверных коробок в каменных стенах с отбивкой штукатурки в откосах | 100 коробок | 0.01
103 | Снятие дверных полотен | 100 м2 дверных полотен | 0.019
104 | Монтаж конструкций дверей, люков, лазов для автокоптилок и пароварочных камер | 1 т конструкций | 0.096 | Дверь металлическая-1шт.
107 | Монтаж конструкций дверей, люков, лазов для автокоптилок и пароварочных камер | 1 т конструкций | 0.044 | Ревизионный люк 90х90 см-1шт.
Замок врезной оцинкованный с цилиндровым механизмом-1шт.
109 | Огрунтовка металлических поверхностей за один раз грунтовкой ГФ-021 | 100 м2 окрашиваемой поверхности | 0.061
110 | Окраска металлических огрунтованных поверхностей эмалью ПФ-115 | 100 м2 окрашиваемой поверхности | 0.061
111 | Штукатурка поверхностей внутри здания цементно-известковым или цементным раствором по камню и бетону улучшенная стен | 100 м2 оштукатуриваемой поверхности | 0.01
112 | Окрашивание водоэмульсионными составами поверхностей потолков, ранее окрашенных водоэмульсионной краской, с расчисткой старой краски более 35% | 100 м2 окрашиваемой поверхности | 0.14
113 | Окрашивание водоэмульсионными составами поверхностей стен, ранее окрашенных водоэмульсионной краской с расчисткой старой краски более 35% | 100 м2 окрашиваемой поверхности | 0.154
114 | Простая масляная окраска ранее окрашенных окон с подготовкой и расчисткой старой краски до 35% | 100 м2 окрашиваемой поверхности | 0.01
115 | Простая масляная окраска ранее окрашенных стен с подготовкой и расчисткой старой краски более 35% | 100 м2 окрашиваемой поверхности | 0.258
116 | Разборка покрытий полов цементных | 100 м2 покрытия | 0.06
117 | Устройство стяжек цементных толщиной 25 мм | 100 м2 стяжки | 0.06
119 | Огрунтовка бетонных и оштукатуренных поверхностей лаком БТ-577, первый слой | 100 м2 окрашиваемой поверхности | 0.1
120 | Огрунтовка бетонных и оштукатуренных поверхностей лаком БТ-577, последующий слой | 100 м2 окрашиваемой поверхности | 0.1
121 | Окраска огрунтованных бетонных и оштукатуренных поверхностей лаком ХВ-784 | 100 м2 окрашиваемой поверхности | 0.1
122 | Огрунтовка металлических поверхностей за один раз грунтовкой ГФ-021 | 100 м2 окрашиваемой поверхности | 0.042
123 | Окраска металлических огрунтованных поверхностей эмалью ПФ-115 | 100 м2 окрашиваемой поверхности | 0.042
этажные площадки
124 | Устройство стяжек цементных толщиной 20 мм | 100 м2 стяжки | 0.012
125 | Улучшенная масляная окраска ранее окрашенных стен за два раза с расчисткой старой краски более 35% | 100 м2 окрашиваемой поверхности | 0.21
этажные площадки
124 | Устройство стяжек цементных толщиной 20 мм | 100 м2 стяжки | 0.012
125 | Улучшенная масляная окраска ранее окрашенных стен за два раза с расчисткой старой краски более 35% | 100 м2 окрашиваемой поверхности | 0.21
| Составил : | В.В.Логинов
| Проверил: | Л.А.Максаков