## ЛСР 17 граф с оборудованием
СОГЛАСОВАНО: | [11 empty] | УТВЕРЖДАЮ:
Ген.директор ООО "ВКС центр"
_________________ | [11 empty] | _________________Г.В.Родионов
" _____ " ________________ 2014 г. | [11 empty] | "______ " _______________2014 г.
г.Саратов, ул.З.Космодемьянской ,д.22
(наименование стройки)
ЛОКАЛЬНЫЙ СМЕТНЫЙ РАСЧЕТ №
(локальная смета)
|  | на | капитальный ремонт внутридомовой инженерной системы горячего водоснабжения
(наименование работ и затрат, наименование объекта)
Основание:
|  |  | Сметная стоимость строительных работ _______________________________________________________________________________________________ | [5 empty] | ___________________________368,392 |  | тыс. руб.
Составлен(а) в текущих (прогнозных) ценах по состоянию на ______________
№ пп | Обосно- вание | Наименование | Ед. изм. | Кол. | Стоимость единицы, руб. |  |  |  | Общая стоимость, руб. |  |  |  |  | Т/з осн. раб.на ед. | Т/з осн. раб. Всего | Общая масса обору-дования, т
[5 empty] | Всего | В том числе |  |  | Обору- дование | Всего | В том числе
[6 empty] | Осн.З/п | Эк.Маш | З/пМех |  |  | Осн.З/п | Эк.Маш | З/пМех
1 | 2 | 3 | 4 | 5 | 6 | 7 | 8 | 9 | 10 | 11 | 12 | 13 | 14 | 15 | 16 | 17
Раздел 1. Розлив ГВС
1 | ТЕРр65-01-2 Постановл.Правит.Саратов.обл. от 30.07.10 №351-П | Разборка трубопроводов из водогазопроводных труб диаметром до 63 мм НР (315 руб.): 74% от ФОТ СП (213 руб.): 50% от ФОТ | 100 м трубопровода | 0.854 | 567.13 | 495.44 | 13.77 | 1.97 |  | 484 | 423 | 12 | 2 | 59.62 | 50.92
2 | ТЕР16-04-002-04 Постановл.Правит.Саратов.обл. от 30.07.10 №351-П | Прокладка трубопроводов водоснабжения из напорных полиэтиленовых труб низкого давления среднего типа наружным диаметром 40 мм 2 580,10 = 3 617,55 - 9,37 x 110,72 (При ремонте и реконструкции зданий и сооружений работы, аналогичные технологическим процессам в новом строительстве ОЗП=1,15; ЭМ=1,25; ЗПМ=1,25; ТЗ=1,15; ТЗМ=1,25; МДС35 пр.1 т.3 п.1.Производство ремонтных работ в существующих зданиях и сооружениях, освобожденных от оборудования и других предметов, мешающих нормальному производству работ ОЗП=1,2; ЭМ=1,2 к расх.; ЗПМ=1,2; ТЗ=1,2; ТЗМ=1,2) НР (2355 руб.): 128%*0.9 от ФОТ СП (1442 руб.): 83%*0.85 от ФОТ | 100 м трубопровода | 0.854 | 3618.38 | 2223.19 | 1278.28 | 169.66 |  | 3090 | 1899 | 1092 | 145 | 224.11 | 191.39
Уд | 1. 507-0590 | Трубы напорные из полиэтилена низкого давления среднего типа, наружным диаметром 40 мм | 10 м | 9,37 8,002 | 110.72 |  |  |  |  | 885.98
3 | ФССЦ-507-3371 И1-Пр. Минрегион от 03.08.10 №359 | Труба из полипропилена PN 25/63 | м | 80.02 | 168.93 |  |  |  |  | 13518
4 | ФССЦ-507-3175 И7-Пр. Минрегиона от 29.06.12 №260 | Угольник 90 град, полипропиленовый диаметром 40 мм | шт. | 3 | 6.46 |  |  |  |  | 19
5 | ФССЦ-507-5025 И1-Пр. Минрегион от 03.08.10 №359 | Муфта полипропиленовая комбинированная, с внутренней резьбой диаметром 40х1 1/4" | шт. | 1 | 50.21 |  |  |  |  | 50
6 | ФССЦ-507-5069 И1-Пр. Минрегион от 03.08.10 №359 | Муфта полипропиленовая переходная диаметром 63х40 мм | шт. | 1 | 6.69 |  |  |  |  | 7
7 | ФССЦ-507-5065 И1-Пр. Минрегион от 03.08.10 №359 | Муфта полипропиленовая переходная диаметром 50х40 мм | шт. | 2 | 4.03 |  |  |  |  | 8
8 | ФССЦ-507-5010 И1-Пр. Минрегион от 03.08.10 №359 | Муфта полипропиленовая соединительная диаметром 40 мм | шт. | 5 | 2.38 |  |  |  |  | 12
9 | ФССЦ-507-3303 И1-Пр. Минрегион от 03.08.10 №359 | Тройник полипропиленовый переходной диаметром 40х40х40 мм | шт. | 3 | 6.49 |  |  |  |  | 19
10 | ТЕРр65-01-2 Постановл.Правит.Саратов.обл. от 30.07.10 №351-П | Разборка трубопроводов из водогазопроводных труб диаметром до 63 мм НР (272 руб.): 74% от ФОТ СП (184 руб.): 50% от ФОТ | 100 м трубопровода | 0.74 | 567.13 | 495.44 | 13.77 | 1.97 |  | 420 | 367 | 10 | 1 | 59.62 | 44.12
11 | ТЕР16-04-002-06 Постановл.Правит.Саратов.обл. от 30.07.10 №351-П | Прокладка трубопроводов водоснабжения из напорных полиэтиленовых труб низкого давления среднего типа наружным диаметром 63 мм 3 373,69 = 5 792,61 - 9,46 x 255,70 (При ремонте и реконструкции зданий и сооружений работы, аналогичные технологическим процессам в новом строительстве ОЗП=1,15; ЭМ=1,25; ЗПМ=1,25; ТЗ=1,15; ТЗМ=1,25; МДС35 пр.1 т.3 п.1.Производство ремонтных работ в существующих зданиях и сооружениях, освобожденных от оборудования и других предметов, мешающих нормальному производству работ ОЗП=1,2; ЭМ=1,2 к расх.; ЗПМ=1,2; ТЗ=1,2; ТЗМ=1,2) НР (1912 руб.): 128%*0.9 от ФОТ СП (1171 руб.): 83%*0.85 от ФОТ | 100 м трубопровода | 0.74 | 4830.54 | 1857.29 | 2836.25 | 387.05 |  | 3575 | 1374 | 2099 | 286 | 195.3 | 144.52
Уд | 1. 507-0592 | Трубы напорные из полиэтилена низкого давления среднего типа, наружным диаметром 63 мм | 10 м | 9,46 7 | 255.7 |  |  |  |  | 1789.9
12 | ФССЦ-507-3371 Приказ Минстроя РФ от 30.01.14 №31/пр | Труба из полипропилена PN 25/63 | м | 70 | 168.93 |  |  |  |  | 11825
13 | ФССЦ-507-5036 Приказ Минстроя РФ от 30.01.14 №31/пр | Муфта полипропиленовая комбинированная, с наружной резьбой диаметром 32х1" | шт. | 10 | 21.11 |  |  |  |  | 211
14 | ФССЦ-507-5028 Приказ Минстроя РФ от 30.01.14 №31/пр | Муфта полипропиленовая комбинированная, с наружной резьбой диаметром 20х1/2" | шт. | 10 | 8.1 |  |  |  |  | 81
15 | ФССЦ-507-3175 Приказ Минстроя РФ от 30.01.14 №31/пр | Угольник 90 град. полипропиленовый диаметром 32 мм | шт. | 8 | 6.46 |  |  |  |  | 52
16 | ФССЦ-507-5012 Приказ Минстроя РФ от 30.01.14 №31/пр | Муфта полипропиленовая соединительная диаметром 63 мм | шт. | 6 | 7.97 |  |  |  |  | 48
17 | ФССЦ-507-4305 Приказ Минстроя РФ от 30.01.14 №31/пр | Угольник 90 град. полипропиленовый диаметром 63 мм | шт. | 7 | 22.86 |  |  |  |  | 160
18 | ФССЦ-507-3309 Приказ Минстроя РФ от 30.01.14 №31/пр | Тройник полипропиленовый переходной диаметром 63х20х63 мм | шт. | 2 | 14.93 |  |  |  |  | 30
19 | ФССЦ-507-3310 Приказ Минстроя РФ от 30.01.14 №31/пр | Тройник полипропиленовый переходной диаметром 63х25х63 мм | шт. | 1 | 17.3 |  |  |  |  | 17
20 | ФССЦ-507-3311 Приказ Минстроя РФ от 30.01.14 №31/пр | Тройник полипропиленовый переходной диаметром 63х32х63 мм | шт. | 2 | 16.3 |  |  |  |  | 33
21 | ТСЦ-302-1833 Постановл.Правит.Саратов.обл. от 30.07.10 №351-П | Кран шаровой муфтовый 11Б27П1, диаметром 25 мм | шт. | 25 | 33.25 |  |  |  |  | 831
22 | ФССЦ-507-5070 Приказ Минстроя РФ от 30.01.14 №31/пр | Муфта полипропиленовая переходная диаметром 63х50 мм | шт. | 2 | 7.4 |  |  |  |  | 15
23 | ТСЦ-301-1224 Постановл.Правит.Саратов.обл. от 30.07.10 №351-П | Крепления для трубопроводов: кронштейны, планки, хомуты (хомут метал.д.63мм-37шт.) | кг | 4,81 37*0,13 | 11.98 |  |  |  |  | 58
Итого прямые затраты по разделу в ценах 2001г. | [9 empty] | 34563 | 4063 | 3213 | 434 |  | 430.95
Накладные расходы | [9 empty] | 4854
Сметная прибыль | [9 empty] | 3010
Итого по разделу 1 Розлив ГВС | [9 empty] | 42427 |  |  |  |  | 430.95
Внутренние санитарно-технические работы: демонтаж и разборка (ремонтно-строительные) (МДС81-33.2004 Прил.5 п.15.1 и Письмо №ВБ-338/02 от 08.02.08; Письмо №АП-5536/06 Прил.2 п.15.1; Письмо №3757-КК/08 от 21.02.11):
Итого Поз. 1, 10 | [9 empty] | 904 | 790 | 22 | 3 |  | 95.04
Накладные расходы 74% ФОТ (от 793) | [9 empty] | 587
Сметная прибыль 50% ФОТ (от 793) | [9 empty] | 397
Итого c накладными и см. прибылью | [9 empty] | 1888 |  |  |  |  | 95.04
Сантехнические работы - внутренние (трубопроводы, водопровод, канализация, отопление, газоснабжение, вентиляция и кондиционирование воздуха) (МДС81-33.2004 Прил.4 п.16, Прим.п.1; Письмо №АП-5536/06 Прил.1 п.16, Прим.п.1; Письмо №3757-КК/08 от 21.02.11):
Итого Поз. 2-9, 11 | [9 empty] | 20298 | 3273 | 3191 | 431 |  | 335.91
Накладные расходы 128%*0.9 ФОТ (от 3 704) | [9 empty] | 4267
Сметная прибыль 83%*0.85 ФОТ (от 3 704) | [9 empty] | 2613
Итого c накладными и см. прибылью | [9 empty] | 27178 |  |  |  |  | 335.91
Материалы:
Итого Поз. 12-23 | [9 empty] | 13361
Итого | [9 empty] | 42427 |  |  |  |  | 430.95
В том числе:
Материалы | [9 empty] | 27287
Машины и механизмы | [9 empty] | 3213
ФОТ | [9 empty] | 4497
Накладные расходы | [9 empty] | 4854
Сметная прибыль | [9 empty] | 3010
Итого по разделу 1 Розлив ГВС | [9 empty] | 42427 |  |  |  |  | 430.95
Раздел 2. Стояки ГВС
24 | ТЕРр65-01-1 Постановл.Правит.Саратов.обл. от 30.07.10 №351-П | Разборка трубопроводов из водогазопроводных труб диаметром до 32 мм НР (218 руб.): 74% от ФОТ СП (148 руб.): 50% от ФОТ | 100 м трубопровода | 1.02 | 329.65 | 288.02 | 8.03 | 1.16 |  | 336 | 294 | 8 | 1 | 34.66 | 35.35
25 | ТЕР16-04-002-03 Постановл.Правит.Саратов.обл. от 30.07.10 №351-П | Прокладка трубопроводов водоснабжения из напорных полиэтиленовых труб низкого давления среднего типа наружным диаметром 32 мм 1 952,91 = 2 697,31 - 9,38 x 79,36 (При ремонте и реконструкции зданий и сооружений работы, аналогичные технологическим процессам в новом строительстве ОЗП=1,15; ЭМ=1,25; ЗПМ=1,25; ТЗ=1,15; ТЗМ=1,25; МДС35 пр.1 т.3 п.1.Производство ремонтных работ в существующих зданиях и сооружениях, освобожденных от оборудования и других предметов, мешающих нормальному производству работ ОЗП=1,2; ЭМ=1,2 к расх.; ЗПМ=1,2; ТЗ=1,2; ТЗМ=1,2) НР (2119 руб.): 128%*0.9 от ФОТ СП (1297 руб.): 83%*0.85 от ФОТ | 100 м трубопровода | 1.02 | 2750.81 | 1667.4 | 1016.27 | 135.72 |  | 2806 | 1701 | 1037 | 138 | 168.08 | 171.44
Уд | 1. 507-0589 | Трубы напорные из полиэтилена низкого давления среднего типа, наружным диаметром 32 мм | 10 м | 9,38 9,568 | 79.36 |  |  |  |  | 759.32
26 | ФССЦ-507-3368 Приказ Минстроя РФ от 30.01.14 №31/пр | Труба из полипропилена PN 25/32 | м | 95.68 | 51.83 |  |  |  |  | 4959
27 | ФССЦ-507-3175 Приказ Минстроя РФ от 30.01.14 №31/пр | Угольник 90 град. полипропиленовый диаметром 32 мм | шт. | 18 | 6.46 |  |  |  |  | 116
28 | ФССЦ-507-3297 Приказ Минстроя РФ от 30.01.14 №31/пр | Тройник полипропиленовый переходной диаметром 32х20х32 мм | шт. | 36 | 3.16 |  |  |  |  | 114
29 | ФССЦ-507-5009 Приказ Минстроя РФ от 30.01.14 №31/пр | Муфта полипропиленовая соединительная диаметром 32 мм | шт. | 20 | 1.29 |  |  |  |  | 26
30 | ФССЦ-507-3330 Приказ Минстроя РФ от 30.01.14 №31/пр | Тройник полипропиленовый комбинированный, с наружной резьбой диаметром 20х1/2" | шт. | 36 | 7.29 |  |  |  |  | 262
32 | ФССЦ-507-5096 Приказ Минстроя РФ от 30.01.14 №31/пр | Муфта полипропиленовая комбинированная, с наружной резьбой, разъемная диаметром 32х1" | шт. | 6 | 40.44 |  |  |  |  | 243
33 | ТСЦ-302-1831 Постановл.Правит.Саратов.обл. от 30.07.10 №351-П | Кран шаровой муфтовый 11Б27П1, диаметром 15 мм | шт. | 32 | 15.69 |  |  |  |  | 502
34 | ТСЦ-301-1224 Постановл.Правит.Саратов.обл. от 30.07.10 №351-П | Крепления для трубопроводов: кронштейны, планки, хомуты (хомут метал.д.32мм-36шт.) | кг | 3,24 36*0.09 | 11.98 |  |  |  |  | 39
35 | ТЕРр65-01-1 Постановл.Правит.Саратов.обл. от 30.07.10 №351-П | Разборка трубопроводов из водогазопроводных труб диаметром до 32 мм НР (17 руб.): 74% от ФОТ СП (12 руб.): 50% от ФОТ | 100 м трубопровода | 0.08 | 329.65 | 288.02 | 8.03 | 1.16 |  | 26 | 23 | 1 |  | 34.66 | 2.77
36 | ТЕР16-04-002-01 Постановл.Правит.Саратов.обл. от 30.07.10 №351-П | Прокладка трубопроводов водоснабжения из напорных полиэтиленовых труб низкого давления среднего типа наружным диаметром 20 мм 3 851,78 = 4 286,18 - 8,99 x 48,32 (При ремонте и реконструкции зданий и сооружений работы, аналогичные технологическим процессам в новом строительстве ОЗП=1,15; ЭМ=1,25; ЗПМ=1,25; ТЗ=1,15; ТЗМ=1,25; МДС35 пр.1 т.3 п.1.Производство ремонтных работ в существующих зданиях и сооружениях, освобожденных от оборудования и других предметов, мешающих нормальному производству работ ОЗП=1,2; ЭМ=1,2 к расх.; ЗПМ=1,2; ТЗ=1,2; ТЗМ=1,2) НР (275 руб.): 128%*0.9 от ФОТ СП (169 руб.): 83%*0.85 от ФОТ | 100 м трубопровода | 0.08 | 5502.83 | 2604.31 | 2801.77 | 385.9 |  | 440 | 208 | 224 | 31 | 262.54 | 21
Уд | 1. 507-0622 | Трубы напорные из полиэтилена низкого давления тяжелого типа, наружным диаметром 20 мм | 10 м | 8,99 0,7192 | 48.32 |  |  |  |  | 34.75
37 | ФССЦ-507-3354 Приказ Минстроя РФ от 30.01.14 №31/пр | Труба из полипропилена PN 20/20 | м | 7.192 | 11.45 |  |  |  |  | 82
38 | ФССЦ-507-3173 И7-Пр. Минрегиона от 29.06.12 №260 | Угольник 90 град, полипропиленовый диаметром 20 мм | шт. | 20 | 1.42 |  |  |  |  | 28
Итого прямые затраты по разделу в ценах 2001г. | [9 empty] | 9979 | 2226 | 1270 | 170 |  | 230.56
Накладные расходы | [9 empty] | 2629
Сметная прибыль | [9 empty] | 1625
Итого по разделу 2 Стояки ГВС | [9 empty] | 14233 |  |  |  |  | 230.56
ИТОГИ ПО СМЕТЕ:
Итого прямые затраты по смете в ценах 2001г. | [9 empty] | 44542 | 6289 | 4483 | 604 |  | 661.51
Накладные расходы | [9 empty] | 7483
Сметная прибыль | [9 empty] | 4635
ВСЕГО по смете | [9 empty] | 368392 |  |  |  |  | 661.51
Внутренние санитарно-технические работы: демонтаж и разборка (ремонтно-строительные) (МДС81-33.2004 Прил.5 п.15.1 и Письмо №ВБ-338/02 от 08.02.08; Письмо №АП-5536/06 Прил.2 п.15.1; Письмо №3757-КК/08 от 21.02.11):
Итого Поз. 1, 10, 24, 35 | [9 empty] | 1266 | 1107 | 31 | 4 |  | 133.16
Накладные расходы 74% ФОТ (от 1 111) | [9 empty] | 822
Сметная прибыль 50% ФОТ (от 1 111) | [9 empty] | 556
Итого c накладными и см. прибылью | [9 empty] | 2644 |  |  |  |  | 133.16
Сантехнические работы - внутренние (трубопроводы, водопровод, канализация, отопление, газоснабжение, вентиляция и кондиционирование воздуха) (МДС81-33.2004 Прил.4 п.16, Прим.п.1; Письмо №АП-5536/06 Прил.1 п.16, Прим.п.1; Письмо №3757-КК/08 от 21.02.11):
Итого Поз. 2-9, 11, 25, 36 | [9 empty] | 23544 | 5182 | 4452 | 600 |  | 528.35
Накладные расходы 128%*0.9 ФОТ (от 5 782) | [9 empty] | 6661
Сметная прибыль 83%*0.85 ФОТ (от 5 782) | [9 empty] | 4079
Итого c накладными и см. прибылью | [9 empty] | 34284 |  |  |  |  | 528.35
Материалы:
Итого Поз. 12-23, 26-34, 37-38 | [9 empty] | 19732
Итого | [9 empty] | 56660 |  |  |  |  | 661.51
В том числе:
Материалы | [9 empty] | 33770
Машины и механизмы | [9 empty] | 4483
ФОТ | [9 empty] | 6893
Накладные расходы | [9 empty] | 7483
Сметная прибыль | [9 empty] | 4635
Перевод в цены 2014 г. (Минстрой РФ № 8367-ЕС/08 от 15.05.2014 г. 56 660 * 5,51 | [9 empty] | 312197
НДС 18% | [9 empty] | 56195
ВСЕГО по смете | [9 empty] | 368392 |  |  |  |  | 661.51
Составил :
Проверил: