## Ведомость объемов работ 5 граф
УТВЕРЖДАЮ
Ген.директор ООО "ВКС центр"
_________________Г.В.Родионов
ВЕДОМОСТЬ ОБЪЕМОВ РАБОТ №
ул.З.Космодемьянской .д.22
Капитальный ремонт внутридомовой инженерной системы холодного водоснабжения
№ пп | Наименование | Ед. изм. | Кол. | Примечание
1 | 2 | 3 | 4 | 5
Раздел 1. Розлив ХВС
1 | Разборка трубопроводов из водогазопроводных труб диаметром до 63 мм | 100 м трубопровода | 0.854
2 | Прокладка трубопроводов водоснабжения из напорных полиэтиленовых труб низкого давления среднего типа наружным диаметром 40 мм | 100 м трубопровода | 0.854
Труба из полипропилена PN 20/40-80.02м
Угольник 90 град, полипропиленовый диаметром 40 мм-3шт.
Муфта полипропиленовая комбинированная, с внутренней резьбой диаметром 40х1 1/4"-1шт.
Муфта полипропиленовая переходная диаметром 63х40 мм-1шт.
Муфта полипропиленовая переходная диаметром 50х40 мм-2шт.
Муфта полипропиленовая соединительная диаметром 40 мм-5шт.
Тройник полипропиленовый переходной диаметром 40х40х40 мм-3шт.
Крепления для трубопроводов: кронштейны, планки, хомуты (хомут метал.д.63мм-43шт.)-4.3кг
11 | Разборка трубопроводов из водогазопроводных труб диаметром до 63 мм | 100 м трубопровода | 0.74
12 | Прокладка трубопроводов водоснабжения из напорных полиэтиленовых труб низкого давления среднего типа наружным диаметром 63 мм | 100 м трубопровода | 0.74
Труба из полипропилена PN 20/63-70м
Тройник полипропиленовый соединительный диаметром 63 мм-2шт.
Муфта полипропиленовая комбинированная, с наружной резьбой диаметром 25х3/4"-1шт.
Муфта полипропиленовая комбинированная, с наружной резьбой диаметром 32х1"-10шт.
Муфта полипропиленовая комбинированная, с наружной резьбой диаметром 20х1/2"-10шт.
Угольник 90 град. полипропиленовый диаметром 32 мм-4шт.
Муфта полипропиленовая соединительная диаметром 63 мм-5шт.
Угольник 90 град. полипропиленовый диаметром 63 мм-7шт.
Тройник полипропиленовый переходной диаметром 63х20х63 мм-6шт.
Тройник полипропиленовый переходной диаметром 63х25х63 мм-5шт.
Тройник полипропиленовый переходной диаметром 63х32х63 мм-2шт.
Кран шаровой муфтовый 11Б27П1, диаметром 25 мм-25шт.
Муфта полипропиленовая переходная диаметром 63х50 мм
Крепления для трубопроводов: кронштейны, планки, хомуты (хомут метал.д.63мм-37шт.)-4,81 кг
Раздел 2. Стояки ХВС
27 | Разборка трубопроводов из водогазопроводных труб диаметром до 32 мм | 100 м трубопровода | 1.16
28 | Прокладка трубопроводов водоснабжения из напорных полиэтиленовых труб низкого давления среднего типа наружным диаметром 32 мм | 100 м трубопровода | 1.16
Труба из полипропилена PN 20/32-108.8м
Угольник 90 град. полипропиленовый диаметром 32 мм-18шт.
Тройник полипропиленовый переходной диаметром 32х20х32 мм-36шт.
Муфта полипропиленовая соединительная диаметром 32 мм-17шт.
Тройник полипропиленовый комбинированный, с наружной резьбой диаметром 20х1/2"-32шт.
Муфта полипропиленовая комбинированная, с наружной резьбой, разъемная диаметром 32х1"-12шт.
Кран шаровой муфтовый 11Б27П1, диаметром 15 мм-32шт.
Крепления для трубопроводов: кронштейны, планки, хомуты (хомут метал.д.32мм-36шт.)-3.24 кг
38 | Разборка трубопроводов из водогазопроводных труб диаметром до 32 мм | 100 м трубопровода | 0.08
39 | Прокладка трубопроводов водоснабжения из напорных полиэтиленовых труб низкого давления среднего типа наружным диаметром 20 мм | 100 м трубопровода | 0.08
Труба из полипропилена PN 20/20-7.192м
Угольник 90 град, полипропиленовый диаметром 20 мм-40шт.
МДС 35.пр.1 т.3 п.1 Производство ремонтных работ в существующих зданиях и сооружениях
освобождённых от оборудования и др.предметов, мешающих производству работ
Составил :
Проверил: