## Локальная смета
СОГЛАСОВАНО: | [6 empty] | УТВЕРЖДАЮ: Общее собрание собственников помещений МКД № 5 по ул. Ст. Разина
ЛОКАЛЬНЫЙ СМЕТНЫЙ РАСЧЕТ №
(локальная смета)
на капитальный ремонт крыши МКД № 5 по ул. Ст. Разина
(наименование работ и затрат, наименование объекта)
Основание:
|  | Сметная стоимость строительных работ _______________________________________________________________________________________________ |  | ___________________________907736 |  | руб.
|  | Средства на оплату труда _______________________________________________________________________________________________ |  | ___________________________16170 |  | руб.
|  | Сметная трудоемкость _______________________________________________________________________________________________ |  | _______________________________________________________________________________________________1803,45 |  | чел.час
Составлен(а) в текущих (прогнозных) ценах по состоянию на 2-й квартал 2014г..
№ пп | Обоснование | Наименование | Ед. изм. | Кол. | Стоимость единицы, руб. |  |  |  | Общая стоимость, руб.
[5 empty] | Всего | В том числе |  |  | Всего | В том числе
[6 empty] | Осн.З/п | Эк.Маш. | З/пМех |  | Осн.З/п | Эк.Маш. | З/пМех
1 | 2 | 3 | 4 | 5 | 6 | 7 | 8 | 9 | 10 | 11 | 12 | 13
Раздел 1. Ремонт крыши
1 | ТЕРр58-07-6 Постановл.Правит.Саратов.обл. от 30.07.10 №351-П | Смена существующих рулонных кровель на покрытия из наплавляемых материалов в два слоя НР (4889 руб.): 83% от ФОТ СП (3829 руб.): 65% от ФОТ | 100 м2 покрытия | 11.76 | 6781.63 | 497.67 | 68.47 | 3.13 | 79752 | 5853 | 805 | 37
2 | ТЕРр58-16-3 Постановл.Правит.Саратов.обл. от 30.07.10 №351-П | Ремонт цементной стяжки площадью заделки до 1,0 м2 НР (5713 руб.): 83% от ФОТ СП (4474 руб.): 65% от ФОТ | 100 мест | 5.88 | 2797.16 | 1150.91 | 133.18 | 19.72 | 16447 | 6767 | 783 | 116
3 | ТЕР12-01-016-01 Постановл.Правит.Саратов.обл. от 30.07.10 №351-П | Огрунтовка оснований из бетона или раствора под водоизоляционный кровельный ковер битумной грунтовкой с ее приготовлением КОЭФ. К ПОЗИЦИИ: При ремонте и реконструкции зданий и сооружений работы, аналогичные технологическим процессам в новом строительстве ОЗП=1,15; ЭМ=1,25; ЗПМ=1,25; ТЗ=1,15; ТЗМ=1,25 НР (569 руб.): 120%*0.9 от ФОТ СП (291 руб.): 65%*0.85 от ФОТ | 100 м2 кровли | 11.76 | 241.71 | 44.83 | 7.44 |  | 2843 | 527 | 87
4 | ТЕРр58-20-3 Постановл.Правит.Саратов.обл. от 30.07.10 №351-П | Смена обделок из листовой стали (брандмауэров и парапетов без обделки боковых стенок) шириной до 1 м НР (120 руб.): 83% от ФОТ СП (94 руб.): 65% от ФОТ | 100 м | 0.24 | 5365.11 | 599.23 | 16.78 | 2.09 | 1288 | 144 | 4 | 1
5 | ТЕР12-01-010-01 Постановл.Правит.Саратов.обл. от 30.07.10 №351-П | Устройство мелких покрытий (брандмауэры, парапеты, свесы и т.п.) из листовой оцинкованной стали КОЭФ. К ПОЗИЦИИ: При ремонте и реконструкции зданий и сооружений работы, аналогичные технологическим процессам в новом строительстве ОЗП=1,15; ЭМ=1,25; ЗПМ=1,25; ТЗ=1,15; ТЗМ=1,25 НР (2748 руб.): 120%*0.9 от ФОТ СП (1406 руб.): 65%*0.85 от ФОТ | 100 м2 покрытия | 2,29 0,33+1,96 | 10037.67 | 1106.02 | 41.06 | 4.79 | 22986 | 2533 | 94 | 11
6 | ТЕРр56-09-1 Постановл.Правит.Саратов.обл. от 30.07.10 №351-П | Демонтаж дверных коробок в каменных стенах с отбивкой штукатурки в откосах НР (25 руб.): 82% от ФОТ СП (19 руб.): 62% от ФОТ | 100 коробок | 0.02 | 1927.39 | 1437.99 | 489.4 | 56.73 | 39 | 29 | 10 | 1
7 | ТЕРр53-20-1 Постановл.Правит.Саратов.обл. от 30.07.10 №351-П | Кладка отдельных участков из кирпича наружных простых стен НР (65 руб.): 86% от ФОТ СП (53 руб.): 70% от ФОТ | 100 м3 кладки | 0.014 | 90606.07 | 4717.94 | 4373.85 | 747.63 | 1268 | 66 | 61 | 10
8 | ТЕРр58-12-1 Постановл.Правит.Саратов.обл. от 30.07.10 №351-П | Устройство обрешетки сплошной из досок НР (11 руб.): 83% от ФОТ СП (8 руб.): 65% от ФОТ | 100 м2 | 0.05 | 2599.19 | 252.73 | 61.69 | 5.11 | 130 | 13 | 3
9 | ТЕР09-06-001-01 Постановл.Правит.Саратов.обл. от 30.07.10 №351-П | Монтаж конструкций дверей, люков, лазов для автокоптилок и пароварочных камер КОЭФ. К ПОЗИЦИИ: При ремонте и реконструкции зданий и сооружений работы, аналогичные технологическим процессам в новом строительстве ОЗП=1,15; ЭМ=1,25; ЗПМ=1,25; ТЗ=1,15; ТЗМ=1,25 НР (50 руб.): 90%*0.9 от ФОТ СП (45 руб.): 85%*0.85 от ФОТ | 1 т конструкций | 0.07 | 1159.99 | 877.85 | 241.13 | 11.74 | 81 | 61 | 17 | 1
10 | ТСЦ-201-0588 Постановл.Правит.Саратов.обл. от 30.07.10 №351-П | Ворота различных типов: рамы, каркасы, панели с заполнением из тонколистовой стали без механизма открывания КОЭФ. К ПОЗИЦИИ: При ремонте и реконструкции зданий и сооружений работы, аналогичные технологическим процессам в новом строительстве ОЗП=1,15; ЭМ=1,25; ЗПМ=1,25; ТЗ=1,15; ТЗМ=1,25 | т | 0.07 | 6000 |  |  |  | 420
Итого прямые затраты по смете в ценах 2001г. | [8 empty] | 125254 | 15993 | 1864 | 177
Накладные расходы | [8 empty] | 14190
Сметная прибыль | [8 empty] | 10219
Итоги по смете:
Крыши, кровли (ремонтно-строительные):
Итого Поз. 1-2, 4, 8 | [8 empty] | 97617 | 12777 | 1595 | 154
Накладные расходы 83% ФОТ (от 12 931) | [8 empty] | 10733
Сметная прибыль 65% ФОТ (от 12 931) | [8 empty] | 8405
Итого c накладными и см. прибылью | [8 empty] | 116755
Кровли:
Итого Поз. 13, 5 | [8 empty] | 25829 | 3060 | 181 | 11
Накладные расходы 120%*0.9 ФОТ (от 3 071) | [8 empty] | 3317
Сметная прибыль 65%*0.85 ФОТ (от 3 071) | [8 empty] | 1697
Итого c накладными и см. прибылью | [8 empty] | 30843
Проемы (ремонтно-строительные):
Итого Поз. 6 | [8 empty] | 39 | 29 | 10 | 1
Накладные расходы 82% ФОТ (от 30) | [8 empty] | 25
Сметная прибыль 62% ФОТ (от 30) | [8 empty] | 19
Итого c накладными и см. прибылью | [8 empty] | 83
Стены (ремонтно-строительные):
Итого Поз. 7 | [8 empty] | 1268 | 66 | 61 | 10
Накладные расходы 86% ФОТ (от 76) | [8 empty] | 65
Сметная прибыль 70% ФОТ (от 76) | [8 empty] | 53
Итого c накладными и см. прибылью | [8 empty] | 1386
Строительные металлические конструкции:
Итого Поз. 9-10 | [8 empty] | 501 | 61 | 17 | 1
Накладные расходы 90%*0.9 ФОТ (от 62) | [8 empty] | 50
Сметная прибыль 85%*0.85 ФОТ (от 62) | [8 empty] | 45
Итого c накладными и см. прибылью | [8 empty] | 596
Итого | [8 empty] | 149663
Индекс изменения сметной стоимости строительно- монтажных работ. Письмо Мин.Строительства и ЖКХ РФ от 15.05.2014г. № 8367-ЕС08 149 663 * 5,14 | [8 empty] | 769268
Справочно, в ценах 2001г.:
Материалы | [8 empty] | 107397
Машины и механизмы | [8 empty] | 1864
ФОТ | [8 empty] | 16170
Накладные расходы | [8 empty] | 14190
Сметная прибыль | [8 empty] | 10219
НДС 18% | [8 empty] | 138468
ВСЕГО по смете | [8 empty] | 907736
Составил: ___________________________
(должность, подпись, расшифровка)
Проверил: ___________________________
(должность, подпись, расшифровка)