## Ведомость объемов работ 5 граф
УТВЕРЖДАЮ
Директор ООО СТСЖ "Прогресс"
_____________________С.В.Папуша
ВЕДОМОСТЬ ОБЪЕМОВ РАБОТ №
ул.Моторная,д.5
Капитальный ремонт внутридомовой инженерной системы холодного водоснабжения
№ пп | Наименование | Ед. изм. | Кол. | Примечание
1 | 2 | 3 | 4 | 5
Раздел 1. Стояки ХВС
1 | Разборка трубопроводов из водогазопроводных труб диаметром до 32 мм | 100 м трубопровода | 0.9
2 | Прокладка трубопроводов водоснабжения из напорных полиэтиленовых труб низкого давления среднего типа наружным диаметром 32 мм | 100 м трубопровода | 0.9
Труба из полипропилена PN 20/32-84.42м
Угольник 90 град. полипропиленовый диаметром 25 мм-90шт.
Тройник полипропиленовый переходной диаметром 32х25х32 мм-30шт.
Муфта полипропиленовая комбинированная, с наружной резьбой диаметром 25х3/4"-30шт.
Кран шаровой муфтовый 11Б27П1, диаметром 20 мм-30шт.
Крепления для трубопроводов: кронштейны, планки, хомуты (хомут метал.д.32мм)-45шт.*0,09кг=4.05 кг
4 | Разборка трубопроводов из водогазопроводных труб диаметром до 32 мм | 100 м трубопровода | 0.15
5 | Прокладка трубопроводов водоснабжения из напорных полиэтиленовых труб низкого давления среднего типа наружным диаметром 25 мм | 100 м трубопровода | 0.15 | Труба из полипропилена PN 20/25-13.94м
7 | Разборка трубопроводов из водогазопроводных труб диаметром до 32 мм | 100 м трубопровода | 0.0556
8 | Прокладка трубопроводов водоснабжения из напорных полиэтиленовых труб низкого давления среднего типа наружным диаметром 20 мм | 100 м трубопровода | 0.0556 | Труба из полипропилена PN 20/20-4.998м
25 | Снятие задвижек диаметром до 100 мм | 100 шт. арматуры | 0.01
26 | Установка вентилей, задвижек, затворов, клапанов обратных, кранов проходных на трубопроводах из стальных труб диаметром до 50 мм | 1 шт. | 1 | Задвижки параллельные фланцевые с выдвижным шпинделем для воды и пара давлением 1 Мпа (10 кгс/см2) 30ч6бр диаметром 50 мм-1шт.
28 | Установка счетчиков (водомеров) диаметром до 40 мм | 1 счетчик (водомер) | 1 | Счетчик воды универсальный, марка СВМ-40-1шт.
| Составил : | В.В.Логинов
| Проверил: | Л.А.Максаков