## Ведомость объемов работ 5 граф
УТВЕРЖДАЮ
Ген.директор "ВКС центр"
_____________________Г.В.Родионов
ВЕДОМОСТЬ ОБЪЕМОВ РАБОТ №
ул.Олимпийская,д.5
Капитальный ремонт внутридомовой инженерной системы горячего водоснабжения
№ пп | Наименование | Ед. изм. | Кол. | Примечание
1 | 2 | 3 | 4 | 5
Раздел 1. Розлив ГВС
1 | Разборка трубопроводов из водогазопроводных труб диаметром до 63 мм | 100 м трубопровода | 0.5
2 | Прокладка трубопроводов водоснабжения из напорных полиэтиленовых труб низкого давления среднего типа наружным диаметром 50 мм | 100 м трубопровода | 0.5
Труба из полипропилена PN 25/50-47.3м
Муфта полипропиленовая соединительная диаметром 50 мм-7шт.
Тройник полипропиленовый переходной диаметром 50х32х50 мм-2шт.
Тройник полипропиленовый переходной диаметром 50х20х50 мм-4шт.
Муфта полипропиленовая комбинированная, с наружной резьбой диаметром 25х3/4"-1шт.
Муфта полипропиленовая комбинированная, с наружной резьбой, разъемная диаметром 32х1"-32шт.
Муфта полипропиленовая комбинированная, с наружной резьбой диаметром 20х1/2"-137шт.
Муфта полипропиленовая переходная диаметром 50х32 мм-2шт.
15 | Разборка трубопроводов из водогазопроводных труб диаметром до 63 мм | 100 м трубопровода | 0.15
16 | Прокладка трубопроводов водоснабжения из напорных полиэтиленовых труб низкого давления среднего типа наружным диаметром 63 мм | 100 м трубопровода | 0.15
Труба из полипропилена PN 25/63-14.19м
Муфта полипропиленовая комбинированная, с наружной резьбой диаметром 32х1"-32шт.
Муфта полипропиленовая комбинированная, с наружной резьбой диаметром 20х1/2"-32шт.
Угольник 90 град. полипропиленовый диаметром 32 мм-8шт.
Муфта полипропиленовая соединительная диаметром 63 мм-5шт.
Угольник 90 град. полипропиленовый диаметром 63 мм-7шт.
Тройник полипропиленовый переходной диаметром 63х20х63 мм-2шт.
Тройник полипропиленовый переходной диаметром 63х25х63 мм-1шт.
Тройник полипропиленовый переходной диаметром 63х32х63 мм-2шт.
Кран шаровой муфтовый 11Б27П1, диаметром 20 мм-1шт.
Кран шаровой муфтовый 11Б27П1, диаметром 25 мм-32шт.
Муфта полипропиленовая переходная диаметром 63х50 мм-2шт.
Крепления для трубопроводов: кронштейны, планки, хомуты (хомут метал.д.63мм-10шт.)
Крепления для трубопроводов: кронштейны, планки, хомуты (хомут метал.д.50мм-15шт.)-1.8 кг
Раздел 2. Стояки ГВС
8 | Разборка трубопроводов из водогазопроводных труб диаметром до 32 мм | 100 м трубопровода | 2.4
9 | Прокладка трубопроводов водоснабжения из напорных полиэтиленовых труб низкого давления среднего типа наружным диаметром 32 мм | 100 м трубопровода | 2.4
44 | Труба из полипропилена PN 25/32 | м | 225.1 | Труба из полипропилена PN 25/32-225.1м
10 | Угольник 90 град. полипропиленовый диаметром 32 мм | шт. | 41 | Угольник 90 град. полипропиленовый диаметром 32 мм-41шт.
11 | Тройник полипропиленовый переходной диаметром 32х20х32 мм | шт. | 65 | Тройник полипропиленовый переходной диаметром 32х20х32 мм-65шт.
12 | Муфта полипропиленовая соединительная диаметром 32 мм | шт. | 50 | Муфта полипропиленовая соединительная диаметром 32 мм-50шт.
13 | Тройник полипропиленовый комбинированный, с наружной резьбой диаметром 20х1/2" | шт. | 70 | Тройник полипропиленовый комбинированный, с наружной резьбой диаметром 20х1/2"-70шт.
14 | Муфта полипропиленовая комбинированная, с наружной резьбой, разъемная диаметром 32х1" | шт. | 15 | Муфта полипропиленовая комбинированная, с наружной резьбой, разъемная диаметром 32х1"-15шт.
38 | Крепления для трубопроводов: кронштейны, планки, хомуты (хомут метал.д.32мм-120) | кг | 10,8 120*0.09 | Крепления для трубопроводов: кронштейны, планки, хомуты (хомут метал.д.32мм-120)-10.8 кг
МДС 35.пр.1 т.3 п.1 Производство ремонтных работ в существующих зданиях и сооружениях
освобождённых от оборудования и др.предметов, мешающих производству работ
Составил :
Проверил: