## Ведомость объемов работ 5 граф
УТВЕРЖДАЮ
Ген.директор ООО "ВКС центр"
_____________________Г.В.Родионов
ВЕДОМОСТЬ ОБЪЕМОВ РАБОТ №
ул.Олимпийская.д.7
Капитальный ремонт внутридомовой инженерной системы холодного водоснабжения
№ пп | Наименование | Ед. изм. | Кол. | Примечание
1 | 2 | 3 | 4 | 5
Раздел 1. Розлив ХВС
1 | Разборка трубопроводов из водогазопроводных труб диаметром до 63 мм | 100 м трубопровода | 0.44
2 | Прокладка трубопроводов водоснабжения из напорных полиэтиленовых труб низкого давления среднего типа наружным диаметром 50 мм | 100 м трубопровода | 0.44
3 | Труба из полипропилена PN 20/50 | м | 41.62 | Труба из полипропилена PN 20/50-41.62м
75 | Муфта полипропиленовая соединительная диаметром 50 мм | шт. | 8 | Муфта полипропиленовая соединительная диаметром 50 мм-8шт.
76 | Тройник полипропиленовый переходной диаметром 50х32х50 мм | шт. | 2 | Тройник полипропиленовый переходной диаметром 50х32х50 мм-2шт.
77 | Тройник полипропиленовый переходной диаметром 50х20х50 мм | шт. | 4 | Тройник полипропиленовый переходной диаметром 50х20х50 мм-4шт.
78 | Муфта полипропиленовая переходная диаметром 50х32 мм | шт. | 2 | Муфта полипропиленовая переходная диаметром 50х32 мм-2шт.
4 | Разборка трубопроводов из водогазопроводных труб диаметром до 63 мм | 100 м трубопровода | 0.5
13 | Прокладка трубопроводов водоснабжения из напорных полиэтиленовых труб низкого давления среднего типа наружным диаметром 63 мм | 100 м трубопровода | 0.5
Труба из полипропилена PN 20/63-47.3м
Тройник полипропиленовый соединительный диаметром 63 мм-1шт.
Муфта полипропиленовая комбинированная, с наружной резьбой диаметром 25х3/4"-9шт.
Муфта полипропиленовая комбинированная, с наружной резьбой диаметром 32х1"-32шт.
Муфта полипропиленовая комбинированная, с наружной резьбой диаметром 20х1/2"-32шт.
Угольник 90 град. полипропиленовый диаметром 32 мм-6шт.
Муфта полипропиленовая соединительная диаметром 63 мм-5шт.
Угольник 90 град. полипропиленовый диаметром 63 мм-7шт.
Тройник полипропиленовый переходной диаметром 63х20х63 мм-6шт.
Тройник полипропиленовый переходной диаметром 63х25х63 мм-3шт.
Тройник полипропиленовый переходной диаметром 63х32х63 мм-6шт.
Кран шаровой муфтовый 11Б27П1, диаметром 20 мм-3шт.
Кран шаровой муфтовый 11Б27П1, диаметром 25 мм-32шт.
Муфта полипропиленовая переходная диаметром 63х50 мм-6шт.
Крепления для трубопроводов: кронштейны, планки, хомуты (хомут метал.д.63мм-10шт.)-1.3 кг
Крепления для трубопроводов: кронштейны, планки, хомуты (хомут метал.д.50мм-15шт.)-1.8 кг
Раздел 2. Стояки ХВС
37 | Разборка трубопроводов из водогазопроводных труб диаметром до 32 мм | 100 м трубопровода | 3.5
38 | Прокладка трубопроводов водоснабжения из напорных полиэтиленовых труб низкого давления среднего типа наружным диаметром 32 мм | 100 м трубопровода | 3.5
Труба из полипропилена PN 20/32-328.3м
Угольник 90 град. полипропиленовый диаметром 32 мм-65шт.
Тройник полипропиленовый переходной диаметром 32х20х32 мм-120шт.
Муфта полипропиленовая соединительная диаметром 32 мм-70шт.
Тройник полипропиленовый комбинированный, с наружной резьбой диаметром 20х1/2"-120шт.
Муфта полипропиленовая комбинированная, с наружной резьбой, разъемная диаметром 32х1"-50шт.
Кран шаровой муфтовый 11Б27П1, диаметром 15 мм-90шт.
Крепления для трубопроводов: кронштейны, планки, хомуты (хомут метал.д.32мм-240шт.)-21.6кг
29 | Разборка трубопроводов из водогазопроводных труб диаметром до 32 мм | 100 м трубопровода | 0.89
59 | Прокладка трубопроводов водоснабжения из напорных полиэтиленовых труб низкого давления среднего типа наружным диаметром 20 мм | 100 м трубопровода | 0.89
Труба из полипропилена PN 20/20-80.01м
Угольник 90 град. полипропиленовый диаметром 20 мм-162шт.
МДС 35.пр.1 т.3 п.1 Производство ремонтных работ в существующих зданиях и сооружениях
освобождённых от оборудования и др.предметов, мешающих производству работ
Составил :
Проверил: