## ЛСР 17 граф с оборудованием
СОГЛАСОВАНО: | [11 empty] | УТВЕРЖДАЮ:
Ген.директор ООО "ВКС центр"
_________________ | [11 empty] | _________________Г.В.Родионов
" _____ " ________________ 2014 г. | [11 empty] | "______ " _______________2014 г.
г.Саратов, ул.Олимпийская,д.7
(наименование стройки)
ЛОКАЛЬНЫЙ СМЕТНЫЙ РАСЧЕТ №
(локальная смета)
|  | на | капитальный ремонт внутридомовой инженерной системы горячего водоснабжения
(наименование работ и затрат, наименование объекта)
Основание:
|  |  | Сметная стоимость строительных работ _______________________________________________________________________________________________ | [5 empty] | ___________________________473,961 |  | тыс. руб.
Составлен(а) в текущих (прогнозных) ценах по состоянию на ______________
№ пп | Обосно- вание | Наименование | Ед. изм. | Кол. | Стоимость единицы, руб. |  |  |  | Общая стоимость, руб. |  |  |  |  | Т/з осн. раб.на ед. | Т/з осн. раб. Всего | Общая масса обору-дования, т
[5 empty] | Всего | В том числе |  |  | Обору- дование | Всего | В том числе
[6 empty] | Осн.З/п | Эк.Маш | З/пМех |  |  | Осн.З/п | Эк.Маш | З/пМех
1 | 2 | 3 | 4 | 5 | 6 | 7 | 8 | 9 | 10 | 11 | 12 | 13 | 14 | 15 | 16 | 17
Раздел 1. Розлив ГВС
1 | ТЕРр65-01-2 Постановл.Правит.Саратов.обл. от 30.07.10 №351-П | Разборка трубопроводов из водогазопроводных труб диаметром до 63 мм НР (162 руб.): 74% от ФОТ СП (110 руб.): 50% от ФОТ | 100 м трубопровода | 0.44 | 567.13 | 495.44 | 13.77 | 1.97 |  | 250 | 218 | 6 | 1 | 59.62 | 26.23
2 | ТЕР16-04-002-05 Постановл.Правит.Саратов.обл. от 30.07.10 №351-П | Прокладка трубопроводов водоснабжения из напорных полиэтиленовых труб низкого давления среднего типа наружным диаметром 50 мм 3 427,02 = 5 061,71 - 9,46 x 172,80 (При ремонте и реконструкции зданий и сооружений работы, аналогичные технологическим процессам в новом строительстве ОЗП=1,15; ЭМ=1,25; ЗПМ=1,25; ТЗ=1,15; ТЗМ=1,25; МДС35 пр.1 т.3 п.1.Производство ремонтных работ в существующих зданиях и сооружениях, освобожденных от оборудования и других предметов, мешающих нормальному производству работ ОЗП=1,2; ЭМ=1,2 к расх.; ЗПМ=1,2; ТЗ=1,2; ТЗМ=1,2) НР (1177 руб.): 128%*0.9 от ФОТ СП (721 руб.): 83%*0.85 от ФОТ | 100 м трубопровода | 0.44 | 4905.91 | 1937.35 | 2836.25 | 387.05 |  | 2159 | 852 | 1248 | 170 | 195.3 | 85.93
Уд | 1. 507-0591 | Трубы напорные из полиэтилена низкого давления среднего типа, наружным диаметром 50 мм | 10 м | 9,46 4,162 | 172.8 |  |  |  |  | 719.19
3 | ФССЦ-507-3370 Приказ Минстроя РФ от 30.01.14 №31/пр | Труба из полипропилена PN 25/50 | м | 41.62 | 110.8 |  |  |  |  | 4611
4 | ФССЦ-507-5011 Приказ Минстроя РФ от 30.01.14 №31/пр | Муфта полипропиленовая соединительная диаметром 50 мм | шт. | 8 | 4.51 |  |  |  |  | 36
5 | ФССЦ-507-3307 Приказ Минстроя РФ от 30.01.14 №31/пр | Тройник полипропиленовый переходной диаметром 50х32х50 мм | шт. | 2 | 11.09 |  |  |  |  | 22
6 | ФССЦ-507-3305 Приказ Минстроя РФ от 30.01.14 №31/пр | Тройник полипропиленовый переходной диаметром 50х20х50 мм | шт. | 4 | 9.25 |  |  |  |  | 37
32 | ФССЦ-507-5032 Приказ Минстроя РФ от 30.01.14 №31/пр | Муфта полипропиленовая комбинированная, с наружной резьбой диаметром 25х3/4" | шт. | 1 | 11.7 |  |  |  |  | 12
35 | ФССЦ-507-5096 Приказ Минстроя РФ от 30.01.14 №31/пр | Муфта полипропиленовая комбинированная, с наружной резьбой, разъемная диаметром 32х1" | шт. | 43 | 40.44 |  |  |  |  | 1739
36 | ФССЦ-507-5028 Приказ Минстроя РФ от 30.01.14 №31/пр | Муфта полипропиленовая комбинированная, с наружной резьбой диаметром 20х1/2" | шт. | 145 | 8.1 |  |  |  |  | 1175
7 | ФССЦ-507-5064 Приказ Минстроя РФ от 30.01.14 №31/пр | Муфта полипропиленовая переходная диаметром 50х32 мм | шт. | 2 | 3.8 |  |  |  |  | 8
15 | ТЕРр65-01-2 Постановл.Правит.Саратов.обл. от 30.07.10 №351-П | Разборка трубопроводов из водогазопроводных труб диаметром до 63 мм НР (184 руб.): 74% от ФОТ СП (125 руб.): 50% от ФОТ | 100 м трубопровода | 0.5 | 567.13 | 495.44 | 13.77 | 1.97 |  | 284 | 248 | 7 | 1 | 59.62 | 29.81
16 | ТЕР16-04-002-06 Постановл.Правит.Саратов.обл. от 30.07.10 №351-П | Прокладка трубопроводов водоснабжения из напорных полиэтиленовых труб низкого давления среднего типа наружным диаметром 63 мм 3 373,69 = 5 792,61 - 9,46 x 255,70 (При ремонте и реконструкции зданий и сооружений работы, аналогичные технологическим процессам в новом строительстве ОЗП=1,15; ЭМ=1,25; ЗПМ=1,25; ТЗ=1,15; ТЗМ=1,25; МДС35 пр.1 т.3 п.1.Производство ремонтных работ в существующих зданиях и сооружениях, освобожденных от оборудования и других предметов, мешающих нормальному производству работ ОЗП=1,2; ЭМ=1,2 к расх.; ЗПМ=1,2; ТЗ=1,2; ТЗМ=1,2) НР (1294 руб.): 128%*0.9 от ФОТ СП (792 руб.): 83%*0.85 от ФОТ | 100 м трубопровода | 0.5 | 4830.54 | 1857.29 | 2836.25 | 387.05 |  | 2415 | 929 | 1418 | 194 | 195.3 | 97.65
Уд | 1. 507-0592 | Трубы напорные из полиэтилена низкого давления среднего типа, наружным диаметром 63 мм | 10 м | 9,46 4,73 | 255.7 |  |  |  |  | 1209.46
18 | ФССЦ-507-3371 Приказ Минстроя РФ от 30.01.14 №31/пр | Труба из полипропилена PN 25/63 | м | 47.3 | 168.93 |  |  |  |  | 7990
19 | ФССЦ-507-5036 Приказ Минстроя РФ от 30.01.14 №31/пр | Муфта полипропиленовая комбинированная, с наружной резьбой диаметром 32х1" | шт. | 32 | 21.11 |  |  |  |  | 676
20 | ФССЦ-507-5028 Приказ Минстроя РФ от 30.01.14 №31/пр | Муфта полипропиленовая комбинированная, с наружной резьбой диаметром 20х1/2" | шт. | 32 | 8.1 |  |  |  |  | 259
21 | ФССЦ-507-3175 Приказ Минстроя РФ от 30.01.14 №31/пр | Угольник 90 град. полипропиленовый диаметром 32 мм | шт. | 8 | 6.46 |  |  |  |  | 52
22 | ФССЦ-507-5012 Приказ Минстроя РФ от 30.01.14 №31/пр | Муфта полипропиленовая соединительная диаметром 63 мм | шт. | 5 | 7.97 |  |  |  |  | 40
23 | ФССЦ-507-4305 Приказ Минстроя РФ от 30.01.14 №31/пр | Угольник 90 град. полипропиленовый диаметром 63 мм | шт. | 7 | 22.86 |  |  |  |  | 160
24 | ФССЦ-507-3309 Приказ Минстроя РФ от 30.01.14 №31/пр | Тройник полипропиленовый переходной диаметром 63х20х63 мм | шт. | 2 | 14.93 |  |  |  |  | 30
25 | ФССЦ-507-3310 Приказ Минстроя РФ от 30.01.14 №31/пр | Тройник полипропиленовый переходной диаметром 63х25х63 мм | шт. | 1 | 17.3 |  |  |  |  | 17
26 | ФССЦ-507-3311 Приказ Минстроя РФ от 30.01.14 №31/пр | Тройник полипропиленовый переходной диаметром 63х32х63 мм | шт. | 2 | 16.3 |  |  |  |  | 33
28 | ТСЦ-302-1833 Постановл.Правит.Саратов.обл. от 30.07.10 №351-П | Кран шаровой муфтовый 11Б27П1, диаметром 25 мм | шт. | 32 | 33.25 |  |  |  |  | 1064
29 | ФССЦ-507-5070 Приказ Минстроя РФ от 30.01.14 №31/пр | Муфта полипропиленовая переходная диаметром 63х50 мм | шт. | 2 | 7.4 |  |  |  |  | 15
30 | ТСЦ-301-1224 Постановл.Правит.Саратов.обл. от 30.07.10 №351-П | Крепления для трубопроводов: кронштейны, планки, хомуты (хомут метал.д.63мм-10шт.) | кг | 1,3 10*0,13 | 11.98 |  |  |  |  | 16
31 | ТСЦ-301-1224 Постановл.Правит.Саратов.обл. от 30.07.10 №351-П | Крепления для трубопроводов: кронштейны, планки, хомуты (хомут метал.д.50мм-15шт.) | кг | 1,8 15*0.12 | 11.98 |  |  |  |  | 22
Итого прямые затраты по разделу в ценах 2001г. | [9 empty] | 23122 | 2247 | 2679 | 366 |  | 239.62
Накладные расходы | [9 empty] | 2817
Сметная прибыль | [9 empty] | 1747
Итого по разделу 1 Розлив ГВС | [9 empty] | 27686 |  |  |  |  | 239.62
Внутренние санитарно-технические работы: демонтаж и разборка (ремонтно-строительные) (МДС81-33.2004 Прил.5 п.15.1 и Письмо №ВБ-338/02 от 08.02.08; Письмо №АП-5536/06 Прил.2 п.15.1; Письмо №3757-КК/08 от 21.02.11):
Итого Поз. 1, 15 | [9 empty] | 534 | 466 | 13 | 2 |  | 56.04
Накладные расходы 74% ФОТ (от 468) | [9 empty] | 346
Сметная прибыль 50% ФОТ (от 468) | [9 empty] | 234
Итого c накладными и см. прибылью | [9 empty] | 1114 |  |  |  |  | 56.04
Сантехнические работы - внутренние (трубопроводы, водопровод, канализация, отопление, газоснабжение, вентиляция и кондиционирование воздуха) (МДС81-33.2004 Прил.4 п.16, Прим.п.1; Письмо №АП-5536/06 Прил.1 п.16, Прим.п.1; Письмо №3757-КК/08 от 21.02.11):
Итого Поз. 2, 16-17 | [9 empty] | 4574 | 1781 | 2666 | 364 |  | 183.58
Накладные расходы 128%*0.9 ФОТ (от 2 145) | [9 empty] | 2471
Сметная прибыль 83%*0.85 ФОТ (от 2 145) | [9 empty] | 1513
Итого c накладными и см. прибылью | [9 empty] | 8558 |  |  |  |  | 183.58
Материалы:
Итого Поз. 3-6, 32-36, 7, 18-31 | [9 empty] | 18014
Итого | [9 empty] | 27686 |  |  |  |  | 239.62
В том числе:
Материалы | [9 empty] | 18196
Машины и механизмы | [9 empty] | 2679
ФОТ | [9 empty] | 2613
Накладные расходы | [9 empty] | 2817
Сметная прибыль | [9 empty] | 1747
Итого по разделу 1 Розлив ГВС | [9 empty] | 27686 |  |  |  |  | 239.62
Раздел 2. Стояки ГВС
8 | ТЕРр65-01-1 Постановл.Правит.Саратов.обл. от 30.07.10 №351-П | Разборка трубопроводов из водогазопроводных труб диаметром до 32 мм НР (514 руб.): 74% от ФОТ СП (347 руб.): 50% от ФОТ | 100 м трубопровода | 2.4 | 329.65 | 288.02 | 8.03 | 1.16 |  | 791 | 691 | 19 | 3 | 34.66 | 83.18
9 | ТЕР16-04-002-03 Постановл.Правит.Саратов.обл. от 30.07.10 №351-П | Прокладка трубопроводов водоснабжения из напорных полиэтиленовых труб низкого давления среднего типа наружным диаметром 32 мм 1 952,91 = 2 697,31 - 9,38 x 79,36 (При ремонте и реконструкции зданий и сооружений работы, аналогичные технологическим процессам в новом строительстве ОЗП=1,15; ЭМ=1,25; ЗПМ=1,25; ТЗ=1,15; ТЗМ=1,25; МДС35 пр.1 т.3 п.1.Производство ремонтных работ в существующих зданиях и сооружениях, освобожденных от оборудования и других предметов, мешающих нормальному производству работ ОЗП=1,2; ЭМ=1,2 к расх.; ЗПМ=1,2; ТЗ=1,2; ТЗМ=1,2) НР (4986 руб.): 128%*0.9 от ФОТ СП (3053 руб.): 83%*0.85 от ФОТ | 100 м трубопровода | 2.4 | 2750.81 | 1667.4 | 1016.27 | 135.72 |  | 6602 | 4002 | 2439 | 326 | 168.08 | 403.39
Уд | 1. 507-0589 | Трубы напорные из полиэтилена низкого давления среднего типа, наружным диаметром 32 мм | 10 м | 9,38 22,51 | 79.36 |  |  |  |  | 1786.39
44 | ФССЦ-507-3368 Приказ Минстроя РФ от 30.01.14 №31/пр | Труба из полипропилена PN 25/32 | м | 225.1 | 51.83 |  |  |  |  | 11667
10 | ФССЦ-507-3175 Приказ Минстроя РФ от 30.01.14 №31/пр | Угольник 90 град. полипропиленовый диаметром 32 мм | шт. | 45 | 6.46 |  |  |  |  | 291
11 | ФССЦ-507-3297 Приказ Минстроя РФ от 30.01.14 №31/пр | Тройник полипропиленовый переходной диаметром 32х20х32 мм | шт. | 90 | 3.16 |  |  |  |  | 284
12 | ФССЦ-507-5009 Приказ Минстроя РФ от 30.01.14 №31/пр | Муфта полипропиленовая соединительная диаметром 32 мм | шт. | 50 | 1.29 |  |  |  |  | 65
13 | ФССЦ-507-3330 Приказ Минстроя РФ от 30.01.14 №31/пр | Тройник полипропиленовый комбинированный, с наружной резьбой диаметром 20х1/2" | шт. | 90 | 7.29 |  |  |  |  | 656
14 | ФССЦ-507-5096 Приказ Минстроя РФ от 30.01.14 №31/пр | Муфта полипропиленовая комбинированная, с наружной резьбой, разъемная диаметром 32х1" | шт. | 15 | 40.44 |  |  |  |  | 607
37 | ТСЦ-302-1831 Постановл.Правит.Саратов.обл. от 30.07.10 №351-П | Кран шаровой муфтовый 11Б27П1, диаметром 15 мм | шт. | 162 | 15.69 |  |  |  |  | 2542
38 | ТСЦ-301-1224 Постановл.Правит.Саратов.обл. от 30.07.10 №351-П | Крепления для трубопроводов: кронштейны, планки, хомуты (хомут метал.д.32мм-240шт.) | кг | 10,8 120*0.09 | 11.98 |  |  |  |  | 129
40 | ТЕРр65-01-1 Постановл.Правит.Саратов.обл. от 30.07.10 №351-П | Разборка трубопроводов из водогазопроводных труб диаметром до 32 мм НР (192 руб.): 74% от ФОТ СП (130 руб.): 50% от ФОТ | 100 м трубопровода | 0.9 | 329.65 | 288.02 | 8.03 | 1.16 |  | 297 | 259 | 7 | 1 | 34.66 | 31.19
41 | ТЕР16-04-002-01 Постановл.Правит.Саратов.обл. от 30.07.10 №351-П | Прокладка трубопроводов водоснабжения из напорных полиэтиленовых труб низкого давления среднего типа наружным диаметром 20 мм 3 851,78 = 4 286,18 - 8,99 x 48,32 (При ремонте и реконструкции зданий и сооружений работы, аналогичные технологическим процессам в новом строительстве ОЗП=1,15; ЭМ=1,25; ЗПМ=1,25; ТЗ=1,15; ТЗМ=1,25; МДС35 пр.1 т.3 п.1.Производство ремонтных работ в существующих зданиях и сооружениях, освобожденных от оборудования и других предметов, мешающих нормальному производству работ ОЗП=1,2; ЭМ=1,2 к расх.; ЗПМ=1,2; ТЗ=1,2; ТЗМ=1,2) НР (3100 руб.): 128%*0.9 от ФОТ СП (1899 руб.): 83%*0.85 от ФОТ | 100 м трубопровода | 0.9 | 5502.83 | 2604.31 | 2801.77 | 385.9 |  | 4953 | 2344 | 2522 | 347 | 262.54 | 236.29
Уд | 1. 507-0622 | Трубы напорные из полиэтилена низкого давления тяжелого типа, наружным диаметром 20 мм | 10 м | 8,99 8,091 | 48.32 |  |  |  |  | 390.96
39 | ФССЦ-507-3366 Приказ Минстроя РФ от 30.01.14 №31/пр | Труба из полипропилена PN 25/20 | м | 80.91 | 23.19 |  |  |  |  | 1876
43 | ФССЦ-507-3173 Приказ Минстроя РФ от 30.01.14 №31/пр | Угольник 90 град. полипропиленовый диаметром 20 мм | шт. | 162 | 1.42 |  |  |  |  | 230
Итого прямые затраты по разделу в ценах 2001г. | [9 empty] | 30990 | 7296 | 4987 | 677 |  | 754.05
Накладные расходы | [9 empty] | 8792
Сметная прибыль | [9 empty] | 5429
Итого по разделу 2 Стояки ГВС | [9 empty] | 45211 |  |  |  |  | 754.05
ИТОГИ ПО СМЕТЕ:
Итого прямые затраты по смете в ценах 2001г. | [9 empty] | 54112 | 9543 | 7666 | 1043 |  | 993.67
Накладные расходы | [9 empty] | 11609
Сметная прибыль | [9 empty] | 7176
ВСЕГО по смете | [9 empty] | 473961 |  |  |  |  | 993.67
Внутренние санитарно-технические работы: демонтаж и разборка (ремонтно-строительные) (МДС81-33.2004 Прил.5 п.15.1 и Письмо №ВБ-338/02 от 08.02.08; Письмо №АП-5536/06 Прил.2 п.15.1; Письмо №3757-КК/08 от 21.02.11):
Итого Поз. 1, 15, 8, 40 | [9 empty] | 1622 | 1416 | 39 | 6 |  | 170.41
Накладные расходы 74% ФОТ (от 1 422) | [9 empty] | 1052
Сметная прибыль 50% ФОТ (от 1 422) | [9 empty] | 711
Итого c накладными и см. прибылью | [9 empty] | 3385 |  |  |  |  | 170.41
Сантехнические работы - внутренние (трубопроводы, водопровод, канализация, отопление, газоснабжение, вентиляция и кондиционирование воздуха) (МДС81-33.2004 Прил.4 п.16, Прим.п.1; Письмо №АП-5536/06 Прил.1 п.16, Прим.п.1; Письмо №3757-КК/08 от 21.02.11):
Итого Поз. 2, 16-17, 9, 41 | [9 empty] | 16129 | 8127 | 7627 | 1037 |  | 823.26
Накладные расходы 128%*0.9 ФОТ (от 9 164) | [9 empty] | 10557
Сметная прибыль 83%*0.85 ФОТ (от 9 164) | [9 empty] | 6465
Итого c накладными и см. прибылью | [9 empty] | 33151 |  |  |  |  | 823.26
Материалы:
Итого Поз. 3-6, 32-36, 7, 18-31, 44, 10-14, 37-39, 43 | [9 empty] | 36361
Итого | [9 empty] | 72897 |  |  |  |  | 993.67
В том числе:
Материалы | [9 empty] | 36903
Машины и механизмы | [9 empty] | 7666
ФОТ | [9 empty] | 10586
Накладные расходы | [9 empty] | 11609
Сметная прибыль | [9 empty] | 7176
Перевод в цены 2014 г.(Минстрой РФ № 8367-ЕС/08 от 15.05.2014 г. 72 897 * 5,51 | [9 empty] | 401662
НДС 18% | [9 empty] | 72299
ВСЕГО по смете | [9 empty] | 473961 |  |  |  |  | 993.67