## ЛСР 17 граф с оборудованием
СОГЛАСОВАНО: | [11 empty] | УТВЕРЖДАЮ:
Ген.директор ООО "ВКС центр"
_________________ | [11 empty] | _________________Г.В.Родионов
" _____ " ________________ 2014 г. | [11 empty] | "______ " _______________2014 г.
г.Саратов, ул.Олимпийская,д.7
(наименование стройки)
ЛОКАЛЬНЫЙ СМЕТНЫЙ РАСЧЕТ №
(локальная смета)
|  | на | капитальный ремонт внутридомовой инженерной системы холодного водоснабжения
(наименование работ и затрат, наименование объекта)
Основание:
|  |  | Сметная стоимость строительных работ _______________________________________________________________________________________________ | [5 empty] | ___________________________461,244 |  | тыс. руб.
Составлен(а) в текущих (прогнозных) ценах по состоянию на ______________
№ пп | Обосно- вание | Наименование | Ед. изм. | Кол. | Стоимость единицы, руб. |  |  |  | Общая стоимость, руб. |  |  |  |  | Т/з осн. раб.на ед. | Т/з осн. раб. Всего | Общая масса обору-дования, т
[5 empty] | Всего | В том числе |  |  | Обору- дование | Всего | В том числе
[6 empty] | Осн.З/п | Эк.Маш | З/пМех |  |  | Осн.З/п | Эк.Маш | З/пМех
1 | 2 | 3 | 4 | 5 | 6 | 7 | 8 | 9 | 10 | 11 | 12 | 13 | 14 | 15 | 16 | 17
Раздел 1. Розлив ХВС
1 | ТЕРр65-01-2 Постановл.Правит.Саратов.обл. от 30.07.10 №351-П | Разборка трубопроводов из водогазопроводных труб диаметром до 63 мм НР (162 руб.): 74% от ФОТ СП (110 руб.): 50% от ФОТ | 100 м трубопровода | 0.44 | 567.13 | 495.44 | 13.77 | 1.97 |  | 250 | 218 | 6 | 1 | 59.62 | 26.23
2 | ТЕР16-04-002-05 Постановл.Правит.Саратов.обл. от 30.07.10 №351-П | Прокладка трубопроводов водоснабжения из напорных полиэтиленовых труб низкого давления среднего типа наружным диаметром 50 мм 3 427,02 = 5 061,71 - 9,46 x 172,80 (При ремонте и реконструкции зданий и сооружений работы, аналогичные технологическим процессам в новом строительстве ОЗП=1,15; ЭМ=1,25; ЗПМ=1,25; ТЗ=1,15; ТЗМ=1,25; МДС35 пр.1 т.3 п.1.Производство ремонтных работ в существующих зданиях и сооружениях, освобожденных от оборудования и других предметов, мешающих нормальному производству работ ОЗП=1,2; ЭМ=1,2 к расх.; ЗПМ=1,2; ТЗ=1,2; ТЗМ=1,2) НР (1177 руб.): 128%*0.9 от ФОТ СП (721 руб.): 83%*0.85 от ФОТ | 100 м трубопровода | 0.44 | 4905.91 | 1937.35 | 2836.25 | 387.05 |  | 2159 | 852 | 1248 | 170 | 195.3 | 85.93
Уд | 1. 507-0591 | Трубы напорные из полиэтилена низкого давления среднего типа, наружным диаметром 50 мм | 10 м | 9,46 4,162 | 172.8 |  |  |  |  | 719.19
3 | ФССЦ-507-3358 Приказ Минстроя РФ от 30.01.14 №31/пр | Труба из полипропилена PN 20/50 | м | 41.62 | 70.15 |  |  |  |  | 2920
75 | ФССЦ-507-5011 Приказ Минстроя РФ от 30.01.14 №31/пр | Муфта полипропиленовая соединительная диаметром 50 мм | шт. | 8 | 4.51 |  |  |  |  | 36
76 | ФССЦ-507-3307 Приказ Минстроя РФ от 30.01.14 №31/пр | Тройник полипропиленовый переходной диаметром 50х32х50 мм | шт. | 2 | 11.09 |  |  |  |  | 22
77 | ФССЦ-507-3305 Приказ Минстроя РФ от 30.01.14 №31/пр | Тройник полипропиленовый переходной диаметром 50х20х50 мм | шт. | 4 | 9.25 |  |  |  |  | 37
78 | ФССЦ-507-5064 Приказ Минстроя РФ от 30.01.14 №31/пр | Муфта полипропиленовая переходная диаметром 50х32 мм | шт. | 2 | 3.8 |  |  |  |  | 8
4 | ТЕРр65-01-2 Постановл.Правит.Саратов.обл. от 30.07.10 №351-П | Разборка трубопроводов из водогазопроводных труб диаметром до 63 мм НР (184 руб.): 74% от ФОТ СП (125 руб.): 50% от ФОТ | 100 м трубопровода | 0.5 | 567.13 | 495.44 | 13.77 | 1.97 |  | 284 | 248 | 7 | 1 | 59.62 | 29.81
13 | ТЕР16-04-002-06 Постановл.Правит.Саратов.обл. от 30.07.10 №351-П | Прокладка трубопроводов водоснабжения из напорных полиэтиленовых труб низкого давления среднего типа наружным диаметром 63 мм 3 373,69 = 5 792,61 - 9,46 x 255,70 (При ремонте и реконструкции зданий и сооружений работы, аналогичные технологическим процессам в новом строительстве ОЗП=1,15; ЭМ=1,25; ЗПМ=1,25; ТЗ=1,15; ТЗМ=1,25; МДС35 пр.1 т.3 п.1.Производство ремонтных работ в существующих зданиях и сооружениях, освобожденных от оборудования и других предметов, мешающих нормальному производству работ ОЗП=1,2; ЭМ=1,2 к расх.; ЗПМ=1,2; ТЗ=1,2; ТЗМ=1,2) НР (1294 руб.): 128%*0.9 от ФОТ СП (792 руб.): 83%*0.85 от ФОТ | 100 м трубопровода | 0.5 | 4830.54 | 1857.29 | 2836.25 | 387.05 |  | 2415 | 929 | 1418 | 194 | 195.3 | 97.65
Уд | 1. 507-0592 | Трубы напорные из полиэтилена низкого давления среднего типа, наружным диаметром 63 мм | 10 м | 9,46 4,73 | 255.7 |  |  |  |  | 1209.46
14 | ФССЦ-507-3359 Приказ Минстроя РФ от 30.01.14 №31/пр | Труба из полипропилена PN 20/63 | м | 47.3 | 109.48 |  |  |  |  | 5178
7 | ФССЦ-507-3291 Приказ Минстроя РФ от 30.01.14 №31/пр | Тройник полипропиленовый соединительный диаметром 63 мм | шт. | 1 | 18.53 |  |  |  |  | 19
8 | ФССЦ-507-5032 Приказ Минстроя РФ от 30.01.14 №31/пр | Муфта полипропиленовая комбинированная, с наружной резьбой диаметром 25х3/4" | шт. | 9 | 11.7 |  |  |  |  | 105
30 | ФССЦ-507-5036 Приказ Минстроя РФ от 30.01.14 №31/пр | Муфта полипропиленовая комбинированная, с наружной резьбой диаметром 32х1" | шт. | 32 | 21.11 |  |  |  |  | 676
73 | ФССЦ-507-5028 Приказ Минстроя РФ от 30.01.14 №31/пр | Муфта полипропиленовая комбинированная, с наружной резьбой диаметром 20х1/2" | шт. | 32 | 8.1 |  |  |  |  | 259
15 | ФССЦ-507-3175 Приказ Минстроя РФ от 30.01.14 №31/пр | Угольник 90 град. полипропиленовый диаметром 32 мм | шт. | 6 | 6.46 |  |  |  |  | 39
16 | ФССЦ-507-5012 Приказ Минстроя РФ от 30.01.14 №31/пр | Муфта полипропиленовая соединительная диаметром 63 мм | шт. | 5 | 7.97 |  |  |  |  | 40
19 | ФССЦ-507-4305 Приказ Минстроя РФ от 30.01.14 №31/пр | Угольник 90 град. полипропиленовый диаметром 63 мм | шт. | 7 | 22.86 |  |  |  |  | 160
71 | ФССЦ-507-3309 Приказ Минстроя РФ от 30.01.14 №31/пр | Тройник полипропиленовый переходной диаметром 63х20х63 мм | шт. | 6 | 14.93 |  |  |  |  | 90
17 | ФССЦ-507-3310 Приказ Минстроя РФ от 30.01.14 №31/пр | Тройник полипропиленовый переходной диаметром 63х25х63 мм | шт. | 3 | 17.3 |  |  |  |  | 52
28 | ФССЦ-507-3311 Приказ Минстроя РФ от 30.01.14 №31/пр | Тройник полипропиленовый переходной диаметром 63х32х63 мм | шт. | 6 | 16.3 |  |  |  |  | 98
31 | ТСЦ-302-1832 Постановл.Правит.Саратов.обл. от 30.07.10 №351-П | Кран шаровой муфтовый 11Б27П1, диаметром 20 мм | шт. | 3 | 24.65 |  |  |  |  | 74
32 | ТСЦ-302-1833 Постановл.Правит.Саратов.обл. от 30.07.10 №351-П | Кран шаровой муфтовый 11Б27П1, диаметром 25 мм | шт. | 32 | 33.25 |  |  |  |  | 1064
20 | ФССЦ-507-5070 Приказ Минстроя РФ от 30.01.14 №31/пр | Муфта полипропиленовая переходная диаметром 63х50 мм | шт. | 6 | 7.4 |  |  |  |  | 44
21 | ТСЦ-301-1224 Постановл.Правит.Саратов.обл. от 30.07.10 №351-П | Крепления для трубопроводов: кронштейны, планки, хомуты (хомут метал.д.63мм-10шт.) | кг | 1,3 10*0,13 | 11.98 |  |  |  |  | 16
74 | ТСЦ-301-1224 Постановл.Правит.Саратов.обл. от 30.07.10 №351-П | Крепления для трубопроводов: кронштейны, планки, хомуты (хомут метал.д.50мм-15шт.) | кг | 1,8 15*0.12 | 11.98 |  |  |  |  | 22
Итого прямые затраты по разделу в ценах 2001г. | [9 empty] | 16067 | 2247 | 2679 | 366 |  | 239.62
Накладные расходы | [9 empty] | 2817
Сметная прибыль | [9 empty] | 1747
Итого по разделу 1 Розлив ХВС | [9 empty] | 20631 |  |  |  |  | 239.62
Внутренние санитарно-технические работы: демонтаж и разборка (ремонтно-строительные) (МДС81-33.2004 Прил.5 п.15.1 и Письмо №ВБ-338/02 от 08.02.08; Письмо №АП-5536/06 Прил.2 п.15.1; Письмо №3757-КК/08 от 21.02.11):
Итого Поз. 1, 4 | [9 empty] | 534 | 466 | 13 | 2 |  | 56.04
Накладные расходы 74% ФОТ (от 468) | [9 empty] | 346
Сметная прибыль 50% ФОТ (от 468) | [9 empty] | 234
Итого c накладными и см. прибылью | [9 empty] | 1114 |  |  |  |  | 56.04
Сантехнические работы - внутренние (трубопроводы, водопровод, канализация, отопление, газоснабжение, вентиляция и кондиционирование воздуха) (МДС81-33.2004 Прил.4 п.16, Прим.п.1; Письмо №АП-5536/06 Прил.1 п.16, Прим.п.1; Письмо №3757-КК/08 от 21.02.11):
Итого Поз. 2, 13, 7 | [9 empty] | 4593 | 1781 | 2666 | 364 |  | 183.58
Накладные расходы 128%*0.9 ФОТ (от 2 145) | [9 empty] | 2471
Сметная прибыль 83%*0.85 ФОТ (от 2 145) | [9 empty] | 1513
Итого c накладными и см. прибылью | [9 empty] | 8577 |  |  |  |  | 183.58
Материалы:
Итого Поз. 3, 75-78, 5-6, 9-12, 14, 8, 30, 73, 15-16, 19, 71, 17, 28, 18, 31-32, 20-21, 74 | [9 empty] | 10940
Итого | [9 empty] | 20631 |  |  |  |  | 239.62
В том числе:
Материалы | [9 empty] | 11141
Машины и механизмы | [9 empty] | 2679
ФОТ | [9 empty] | 2613
Накладные расходы | [9 empty] | 2817
Сметная прибыль | [9 empty] | 1747
Итого по разделу 1 Розлив ХВС | [9 empty] | 20631 |  |  |  |  | 239.62
Раздел 2. Стояки ХВС
37 | ТЕРр65-01-1 Постановл.Правит.Саратов.обл. от 30.07.10 №351-П | Разборка трубопроводов из водогазопроводных труб диаметром до 32 мм НР (749 руб.): 74% от ФОТ СП (506 руб.): 50% от ФОТ | 100 м трубопровода | 3.5 | 329.65 | 288.02 | 8.03 | 1.16 |  | 1154 | 1008 | 28 | 4 | 34.66 | 121.31
38 | ТЕР16-04-002-03 Постановл.Правит.Саратов.обл. от 30.07.10 №351-П | Прокладка трубопроводов водоснабжения из напорных полиэтиленовых труб низкого давления среднего типа наружным диаметром 32 мм 1 952,91 = 2 697,31 - 9,38 x 79,36 (При ремонте и реконструкции зданий и сооружений работы, аналогичные технологическим процессам в новом строительстве ОЗП=1,15; ЭМ=1,25; ЗПМ=1,25; ТЗ=1,15; ТЗМ=1,25; МДС35 пр.1 т.3 п.1.Производство ремонтных работ в существующих зданиях и сооружениях, освобожденных от оборудования и других предметов, мешающих нормальному производству работ ОЗП=1,2; ЭМ=1,2 к расх.; ЗПМ=1,2; ТЗ=1,2; ТЗМ=1,2) НР (7270 руб.): 128%*0.9 от ФОТ СП (4452 руб.): 83%*0.85 от ФОТ | 100 м трубопровода | 3.5 | 2750.81 | 1667.4 | 1016.27 | 135.72 |  | 9628 | 5836 | 3557 | 475 | 168.08 | 588.28
Уд | 1. 507-0589 | Трубы напорные из полиэтилена низкого давления среднего типа, наружным диаметром 32 мм | 10 м | 9,38 32,83 | 79.36 |  |  |  |  | 2605.39
39 | ФССЦ-507-3356 Приказ Минстроя РФ от 30.01.14 №31/пр | Труба из полипропилена PN 20/32 | м | 328.3 | 28.92 |  |  |  |  | 9494
40 | ФССЦ-507-3175 Приказ Минстроя РФ от 30.01.14 №31/пр | Угольник 90 град. полипропиленовый диаметром 32 мм | шт. | 65 | 6.46 |  |  |  |  | 420
42 | ФССЦ-507-3297 Приказ Минстроя РФ от 30.01.14 №31/пр | Тройник полипропиленовый переходной диаметром 32х20х32 мм | шт. | 120 | 3.16 |  |  |  |  | 379
43 | ФССЦ-507-5009 Приказ Минстроя РФ от 30.01.14 №31/пр | Муфта полипропиленовая соединительная диаметром 32 мм | шт. | 70 | 1.29 |  |  |  |  | 90
44 | ФССЦ-507-3330 Приказ Минстроя РФ от 30.01.14 №31/пр | Тройник полипропиленовый комбинированный, с наружной резьбой диаметром 20х1/2" | шт. | 120 | 7.29 |  |  |  |  | 875
48 | ФССЦ-507-5096 Приказ Минстроя РФ от 30.01.14 №31/пр | Муфта полипропиленовая комбинированная, с наружной резьбой, разъемная диаметром 32х1" | шт. | 50 | 40.44 |  |  |  |  | 2022
51 | ТСЦ-302-1831 Постановл.Правит.Саратов.обл. от 30.07.10 №351-П | Кран шаровой муфтовый 11Б27П1, диаметром 15 мм | шт. | 90 | 15.69 |  |  |  |  | 1412
53 | ТСЦ-301-1224 Постановл.Правит.Саратов.обл. от 30.07.10 №351-П | Крепления для трубопроводов: кронштейны, планки, хомуты (хомут метал.д.32мм-240шт.) | кг | 21,6 240*0.09 | 11.98 |  |  |  |  | 259
29 | ТЕРр65-01-1 Постановл.Правит.Саратов.обл. от 30.07.10 №351-П | Разборка трубопроводов из водогазопроводных труб диаметром до 32 мм НР (190 руб.): 74% от ФОТ СП (129 руб.): 50% от ФОТ | 100 м трубопровода | 0.89 | 329.65 | 288.02 | 8.03 | 1.16 |  | 293 | 256 | 7 | 1 | 34.66 | 30.85
59 | ТЕР16-04-002-01 Постановл.Правит.Саратов.обл. от 30.07.10 №351-П | Прокладка трубопроводов водоснабжения из напорных полиэтиленовых труб низкого давления среднего типа наружным диаметром 20 мм 3 851,78 = 4 286,18 - 8,99 x 48,32 (При ремонте и реконструкции зданий и сооружений работы, аналогичные технологическим процессам в новом строительстве ОЗП=1,15; ЭМ=1,25; ЗПМ=1,25; ТЗ=1,15; ТЗМ=1,25; МДС35 пр.1 т.3 п.1.Производство ремонтных работ в существующих зданиях и сооружениях, освобожденных от оборудования и других предметов, мешающих нормальному производству работ ОЗП=1,2; ЭМ=1,2 к расх.; ЗПМ=1,2; ТЗ=1,2; ТЗМ=1,2) НР (3065 руб.): 128%*0.9 от ФОТ СП (1877 руб.): 83%*0.85 от ФОТ | 100 м трубопровода | 0.89 | 5502.83 | 2604.31 | 2801.77 | 385.9 |  | 4898 | 2318 | 2494 | 343 | 262.54 | 233.66
Уд | 1. 507-0622 | Трубы напорные из полиэтилена низкого давления тяжелого типа, наружным диаметром 20 мм | 10 м | 8,99 8,001 | 48.32 |  |  |  |  | 386.61
60 | ФССЦ-507-3354 Приказ Минстроя РФ от 30.01.14 №31/пр | Труба из полипропилена PN 20/20 | м | 80.01 | 11.45 |  |  |  |  | 916
33 | ФССЦ-507-3173 Приказ Минстроя РФ от 30.01.14 №31/пр | Угольник 90 град. полипропиленовый диаметром 20 мм | шт. | 162 | 1.42 |  |  |  |  | 230
Итого прямые затраты по разделу в ценах 2001г. | [9 empty] | 32070 | 9418 | 6086 | 823 |  | 974.1
Накладные расходы | [9 empty] | 11275
Сметная прибыль | [9 empty] | 6965
Итого по разделу 2 Стояки ХВС | [9 empty] | 50310 |  |  |  |  | 974.1
ИТОГИ ПО СМЕТЕ:
Итого прямые затраты по смете в ценах 2001г. | [9 empty] | 48137 | 11665 | 8765 | 1189 |  | 1213.72
Накладные расходы | [9 empty] | 14092
Сметная прибыль | [9 empty] | 8712
ВСЕГО по смете | [9 empty] | 461244 |  |  |  |  | 1213.72
Внутренние санитарно-технические работы: демонтаж и разборка (ремонтно-строительные) (МДС81-33.2004 Прил.5 п.15.1 и Письмо №ВБ-338/02 от 08.02.08; Письмо №АП-5536/06 Прил.2 п.15.1; Письмо №3757-КК/08 от 21.02.11):
Итого Поз. 1, 4, 37, 29 | [9 empty] | 1981 | 1730 | 48 | 7 |  | 208.2
Накладные расходы 74% ФОТ (от 1 737) | [9 empty] | 1285
Сметная прибыль 50% ФОТ (от 1 737) | [9 empty] | 869
Итого c накладными и см. прибылью | [9 empty] | 4135 |  |  |  |  | 208.2
Сантехнические работы - внутренние (трубопроводы, водопровод, канализация, отопление, газоснабжение, вентиляция и кондиционирование воздуха) (МДС81-33.2004 Прил.4 п.16, Прим.п.1; Письмо №АП-5536/06 Прил.1 п.16, Прим.п.1; Письмо №3757-КК/08 от 21.02.11):
Итого Поз. 2, 13, 7, 38, 59 | [9 empty] | 19119 | 9935 | 8717 | 1182 |  | 1005.52
Накладные расходы 128%*0.9 ФОТ (от 11 117) | [9 empty] | 12807
Сметная прибыль 83%*0.85 ФОТ (от 11 117) | [9 empty] | 7843
Итого c накладными и см. прибылью | [9 empty] | 39769 |  |  |  |  | 1005.52
Материалы:
Итого Поз. 3, 75-78, 5-6, 9-12, 14, 8, 30, 73, 15-16, 19, 71, 17, 28, 18, 31-32, 20-21, 74, 39-43, 64, 44-53, 60, 33 | [9 empty] | 27037
Итого | [9 empty] | 70941 |  |  |  |  | 1213.72
В том числе:
Материалы | [9 empty] | 27707
Машины и механизмы | [9 empty] | 8765
ФОТ | [9 empty] | 12854
Накладные расходы | [9 empty] | 14092
Сметная прибыль | [9 empty] | 8712
Перевод в цены 2014 г.(Минстрой РФ № 8367-ЕС/08 от 15.05.2014 г. 70 941 * 5,51 | [9 empty] | 390885
НДС 18% | [9 empty] | 70359
ВСЕГО по смете | [9 empty] | 461244 |  |  |  |  | 1213.72
Составил :
Проверил: