## Дефектная ведомость
УТВЕРЖДАЮ Общее собрание собственников помещений МКД № 47 по ул.Политехническая
ВЕДОМОСТЬ ОБЪЕМОВ РАБОТ № на капитальный ремонт крыши МКД № 47 по ул. Политехническая
№ пп | Наименование | Ед. изм. | Кол. | Примечание
1 | 2 | 3 | 4 | 6
Раздел 1. Крыши
1 | Смена существующих рулонных кровель на покрытия из наплавляемых материалов в два слоя | 100 м2 покрытия | 13.84
2 | Ремонт цементной стяжки площадью заделки до 1,0 м2 | 100 мест | 6.92
3 | Огрунтовка оснований из бетона или раствора под водоизоляционный кровельный ковер битумной грунтовкой с ее приготовлением | 100 м2 кровли | 13.84
6 | Монтаж конструкций дверей, люков, лазов для автокоптилок и пароварочных камер | 1 т конструкций | 0.35
7 | Дверь противопожарная глухая ДПМ-01/30 (ЕI 30) размером 950х2075 мм | компл. | 5
8 | Смена обделок из листовой стали (брандмауэров и парапетов без обделки боковых стенок) шириной до 1 м | 100 м | 2.93
Составил: Гл. инженер ________________ В. М. Борисов
(должность, подпись, расшифровка)